## сводная
Модель котла | Тип котла | Теплопроизвод., кВт | Мощность топки, кВт | КПД % | Аэродин. сопрот., mbar | Габариты камеры сгорания, мм |  |  |  | Ø под горелку, мм | Толщина горелочного камня, мм | Минимальное давление газа, мбар | Min длина трубы горелки, мм |  |  | Режим управления | Топливо | Горелки BALTUR
[6 empty] | Длина | Ø | Ширина | Высота |  |  |  | газ | дизель | мазут |  |  | Газ | Дизель | Газ-дизель | Мазут | Газ-мазут
Ижевский котельный завод
Водотрубные котлы КВа-..ГМ
КВа-0,3 ГМ | водотрубный котёл | 300 | 329.6703 | 91% | 1.8 | 1200 |  | 800 | 1360 |  | 160 |  |  |  |  | 2-ух ступ. | прир. (сжиж.) газ | TBG 35 P
КВа-0,3 ГМ | водотрубный котёл | 300 | 329.6703 | 91% | 1.8 | 1200 |  | 800 | 1360 |  | 160 |  |  |  |  | 2-ух ступ. | диз. топливо |  | SPARK 35 DSGW
КВа-0,3 ГМ | водотрубный котёл | 300 | 329.6703 | 91% | 1.8 | 1200 |  | 800 | 1360 |  | 160 |  |  |  |  | 2-ух ступ. | прир. (сжиж.) газ/диз. топливо |  |  | COMIST 36
КВа-0,63 ГМ | водотрубный котёл | 630 | 692.3077 | 91% | 1.8 | 1800 |  | 1100 | 1600 |  | 160 |  |  |  |  | 2-ух ступ. | прир. (сжиж.) газ | TBG 85 P
КВа-0,63 ГМ | водотрубный котёл | 630 | 692.3077 | 91% | 1.8 | 1800 |  | 1100 | 1600 |  | 160 |  |  |  |  | 2-ух ступ. | диз. топливо |  | TBL 85 P
КВа-0,63 ГМ | водотрубный котёл | 630 | 692.3077 | 91% | 1.8 | 1800 |  | 1100 | 1600 |  | 160 |  |  |  |  | прогр. 2-ух ступ./модул. | прир. (сжиж.) газ/диз. топливо |  |  | TBML 80 PN
КВа-0,63 ГМ | водотрубный котёл | 630 | 732.5 | 86% | 1.8 | 1800 |  | 1100 | 1600 |  | 160 |  |  |  |  | 2-ух ступ. | мазут 7°E при 50°C |  |  |  | BT 75 DSN 4T
КВа-0,63 ГМ | водотрубный котёл | 630 | 692,3/732,5 | 91%/86% | 1.8 | 1800 |  | 1100 | 1600 |  | 160 |  |  |  |  | 2-ух ступ. | прир. (сжиж.) газ/мазут |  |  |  |  | COMIST 72 N
КВа-0,93 ГМ | водотрубный котёл | 930 | 1021.978 | 91% | 2 | 2000 |  | 1100 | 1600 |  | 160 |  |  |  |  | 2-ух ступ. | прир. (сжиж.) газ | TBG 120 P
КВа-0,93 ГМ | водотрубный котёл | 930 | 1021.978 | 91% | 2 | 2000 |  | 1100 | 1600 |  | 160 |  |  |  |  | 2-ух ступ. | диз. топливо |  | TBL 130 P
КВа-0,93 ГМ | водотрубный котёл | 930 | 1021.978 | 91% | 2 | 2000 |  | 1100 | 1600 |  | 160 |  |  |  |  | 2-ух ступ. | прир. (сжиж.) газ/диз. топливо |  |  | COMIST 122
КВа-0,93 ГМ | водотрубный котёл | 930 | 1081.3953 | 86% | 2 | 2000 |  | 1100 | 1600 |  | 160 |  |  |  |  | 2-ух ступ. | мазут 7°E при 50°C |  |  |  | BT 120 DSN 4T
КВа-0,93 ГМ | водотрубный котёл | 930 | 1022/1081,4 | 91%/86% | 2 | 2000 |  | 1100 | 1600 |  | 160 |  |  |  |  | 2-ух ступ. | прир. (сжиж.) газ/мазут |  |  |  |  | COMIST 122 N
КВа-1,16 ГМ | водотрубный котёл | 1160 | 1274.7253 | 91% | 2 | 2200 |  | 1100 | 1600 |  | 160 |  |  |  |  | 2-ух ступ. | прир. (сжиж.) газ | TBG 150 P
КВа-1,16 ГМ | водотрубный котёл | 1160 | 1274.7253 | 91% | 2 | 2200 |  | 1100 | 1600 |  | 160 |  |  |  |  | 2-ух ступ. | диз. топливо |  | TBL 160 P
КВа-1,16 ГМ | водотрубный котёл | 1160 | 1274.7253 | 91% | 2 | 2200 |  | 1100 | 1600 |  | 160 |  |  |  |  | 2-ух ступ. | прир. (сжиж.) газ/диз. топливо |  |  | COMIST 180
КВа-1,16 ГМ | водотрубный котёл | 1160 | 1348.8372 | 86% | 2 | 2200 |  | 1100 | 1600 |  | 160 |  |  |  |  | 2-ух ступ. | мазут 7°E при 50°C |  |  |  | BT 180 DSN 4T
КВа-1,16 ГМ | водотрубный котёл | 1160 | 1274,7/1348,8 | 91%/86% | 2 | 2200 |  | 1100 | 1600 |  | 160 |  |  |  |  | 2-ух ступ. | прир. (сжиж.) газ/мазут |  |  |  |  | COMIST 180 NM
КВа-1,44 ГМ | водотрубный котёл | 1440 | 1582.4176 | 91% | 2.44 | 2500 |  | 1100 | 1900 |  | 160 |  |  |  |  | 2-ух ступ. | прир. (сжиж.) газ | TBG 210 P
КВа-1,44 ГМ | водотрубный котёл | 1440 | 1582.4176 | 91% | 2.44 | 2500 |  | 1100 | 1900 |  | 160 |  |  |  |  | 2-ух ступ. | диз. топливо |  | TBL 210 P
КВа-1,44 ГМ | водотрубный котёл | 1440 | 1582.4176 | 91% | 2.44 | 2500 |  | 1100 | 1900 |  | 160 |  |  |  |  | 2-ух ступ. | прир. (сжиж.) газ/диз. топливо |  |  | COMIST 180
КВа-1,44 ГМ | водотрубный котёл | 1440 | 1674.4186 | 86% | 2.44 | 2500 |  | 1100 | 1900 |  | 160 |  |  |  |  | 2-ух ступ. | мазут 7°E при 50°C |  |  |  | BT 180 DSN 4T
КВа-1,44 ГМ | водотрубный котёл | 1440 | 1582,4/1674,4 | 91%/86% | 2.44 | 2500 |  | 1100 | 1900 |  | 160 |  |  |  |  | 2-ух ступ. | прир. (сжиж.) газ/мазут |  |  |  |  | COMIST 180 NM
КВа-1,74 ГМ | водотрубный котёл | 1740 | 1901.6393 | 91.5% | 2.8 | 2500 |  | 1100 | 1900 |  | 160 |  |  |  |  | 2-ух ступ. | прир. (сжиж.) газ | TBG 210 P
КВа-1,74 ГМ | водотрубный котёл | 1740 | 1901.6393 | 91.5% | 2.8 | 2500 |  | 1100 | 1900 |  | 160 |  |  |  |  | 2-ух ступ. | диз. топливо |  | TBL 210 P
КВа-1,74 ГМ | водотрубный котёл | 1740 | 1901.6393 | 91.5% | 2.8 | 2500 |  | 1100 | 1900 |  | 160 |  |  |  |  | прогр. 2-ух ступ./модул. | прир. (сжиж.) газ/диз. топливо |  |  | COMIST 250 DSPGM
КВа-2,00 ГМ | водотрубный котёл | 2000 | 2185.7923 | 91.5% | 3 | 2800 |  | 1500 | 1900 |  | 160 |  |  |  |  | прогр. 2-ух ступ./модул. | прир. (сжиж.) газ | BGN 250 DSPGN ME
КВа-2,00 ГМ | водотрубный котёл | 2000 | 2185.7923 | 91.5% | 3 | 2800 |  | 1500 | 1900 |  | 160 |  |  |  |  | прогр. 2-ух ступ./модул. | диз. топливо |  | BT 250 DSPG
КВа-2,00 ГМ | водотрубный котёл | 2000 | 2185.7923 | 91.5% | 3 | 2800 |  | 1500 | 1900 |  | 160 |  |  |  |  | прогр. 2-ух ступ./модул. | прир. (сжиж.) газ/диз. топливо |  |  | COMIST 250 DSPGM
КВа-2,00 ГМ | водотрубный котёл | 2000 | 2325.5814 | 86% | 3 | 2800 |  | 1500 | 1900 |  | 160 |  |  |  |  | прогр. 2-ух ступ./модул. | мазут 50°E при 50°C |  |  |  | BT 250 DSPN-D
КВа-2,00 ГМ | водотрубный котёл | 2000 | 2185,8/2325,6 | 91,5%/86% | 3 | 2800 |  | 1500 | 1900 |  | 160 |  |  |  |  | прогр. 2-ух ступ./модул. | прир. (сжиж.) газ/мазут |  |  |  |  | COMIST 250 DSPNM-D
КВа-2,50 ГМ | водотрубный котёл | 2500 | 2185.7923 | 91.5% | 4 | 2800 |  | 1500 | 1900 |  | 160 |  |  |  |  | прогр. 2-ух ступ./модул. | прир. (сжиж.) газ | BGN 250 DSPGN ME
КВа-2,50 ГМ | водотрубный котёл | 2500 | 2185.7923 | 91.5% | 4 | 2800 |  | 1500 | 1900 |  | 160 |  |  |  |  | прогр. 2-ух ступ./модул. | диз. топливо |  | BT 250 DSPG
КВа-2,50 ГМ | водотрубный котёл | 2500 | 2185.7923 | 91.5% | 4 | 2800 |  | 1500 | 1900 |  | 160 |  |  |  |  | прогр. 2-ух ступ./модул. | прир. (сжиж.) газ/диз. топливо |  |  | COMIST 250 DSPGM
КВа-2,50 ГМ | водотрубный котёл | 2500 | 2325.5814 | 86% | 4 | 2800 |  | 1500 | 1900 |  | 160 |  |  |  |  | прогр. 2-ух ступ./модул. | мазут 50°E при 50°C |  |  |  | BT 250 DSPN-D
КВа-2,50 ГМ | водотрубный котёл | 2500 | 2185,8/2325,6 | 91,5%/86% | 4 | 2800 |  | 1500 | 1900 |  | 160 |  |  |  |  | прогр. 2-ух ступ./модул. | прир. (сжиж.) газ/мазут |  |  |  |  | COMIST 250 DSPNM-D
Жаротрубные котлы КВа-..ГМ
КВа-1,0 ГМ | 3-ех ходовой водогрейный котёл | 1000 | 1098.9011 | 91% | 6.5 | 1880 | 720 |  |  | 426 | 220 |  |  |  |  | 2-ух ступ. | прир. (сжиж.) газ | TBG 120 P
КВа-1,0 ГМ | 3-ех ходовой водогрейный котёл | 1000 | 1098.9011 | 91% | 6.5 | 1880 | 720 |  |  | 426 | 220 |  |  |  |  | 2-ух ступ. | диз. топливо |  | TBL 130 P
КВа-1,0 ГМ | 3-ех ходовой водогрейный котёл | 1000 | 1098.9011 | 91% | 6.5 | 1880 | 720 |  |  | 426 | 220 |  |  |  |  | 2-ух ступ. | прир. (сжиж.) газ/диз. топливо |  |  | COMIST 122
КВа-1,25 ГМ | 3-ех ходовой водогрейный котёл | 1250 | 1373.6264 | 91% | 6.5 | 1880 | 720 |  |  | 426 | 215 |  |  |  |  | 2-ух ступ. | прир. (сжиж.) газ | TBG 150 P
КВа-1,25 ГМ | 3-ех ходовой водогрейный котёл | 1250 | 1373.6264 | 91% | 6.5 | 1880 | 720 |  |  | 426 | 215 |  |  |  |  | 2-ух ступ. | диз. топливо |  | TBL 160 P
КВа-1,25 ГМ | 3-ех ходовой водогрейный котёл | 1250 | 1373.6264 | 91% | 6.5 | 1880 | 720 |  |  | 426 | 215 |  |  |  |  | 2-ух ступ. | прир. (сжиж.) газ/диз. топливо |  |  | COMIST 180
КВа-1,6 ГМ | 3-ех ходовой водогрейный котёл | 1600 | 1758.2418 | 91% | 6.8 | 1980 | 720 |  |  | 426 | 215 |  |  |  |  | 2-ух ступ. | прир. (сжиж.) газ | TBG 210 P
КВа-1,6 ГМ | 3-ех ходовой водогрейный котёл | 1600 | 1758.2418 | 91% | 6.8 | 1980 | 720 |  |  | 426 | 215 |  |  |  |  | 2-ух ступ. | диз. топливо |  | TBL 210 P
КВа-1,6 ГМ | 3-ех ходовой водогрейный котёл | 1600 | 1758.2418 | 91% | 6.8 | 1980 | 720 |  |  | 426 | 215 |  |  |  |  | прогр. 2-ух ступ./модул. | прир. (сжиж.) газ/диз. топливо |  |  | COMIST 250 DSPGM
КВа-2,0 ГМ | 3-ех ходовой водогрейный котёл | 2000 | 2173.913 | 92% | 7.8 | 2425 | 920 |  |  | 530 | 185 |  |  |  |  | прогр. 2-ух ступ./модул. | прир. (сжиж.) газ | BGN 250 DSPGN ME
КВа-2,0 ГМ | 3-ех ходовой водогрейный котёл | 2000 | 2173.913 | 92% | 7.8 | 2425 | 920 |  |  | 530 | 185 |  |  |  |  | прогр. 2-ух ступ./модул. | диз. топливо |  | BT 250 DSPG
КВа-2,0 ГМ | 3-ех ходовой водогрейный котёл | 2000 | 2173.913 | 92% | 7.8 | 2425 | 920 |  |  | 530 | 185 |  |  |  |  | прогр. 2-ух ступ./модул. | прир. (сжиж.) газ/диз. топливо |  |  | COMIST 250 DSPGM
КВа-2,5 ГМ | 3-ех ходовой водогрейный котёл | 2500 | 2717.3913 | 92% | 8 | 2675 | 920 |  |  | 530 | 185 |  |  |  |  | прогр. 2-ух ступ./модул. | прир. (сжиж.) газ | BGN 300 DSPGN ME
КВа-2,5 ГМ | 3-ех ходовой водогрейный котёл | 2500 | 2717.3913 | 92% | 8 | 2675 | 920 |  |  | 530 | 185 |  |  |  |  | прогр. 2-ух ступ./модул. | диз. топливо |  | BT 300 DSPG
КВа-2,5 ГМ | 3-ех ходовой водогрейный котёл | 2500 | 2717.3913 | 92% | 8 | 2675 | 920 |  |  | 530 | 185 |  |  |  |  | прогр. 2-ух ступ./модул. | прир. (сжиж.) газ/диз. топливо |  |  | COMIST 250 DSPGM
КВа-3,0 ГМ | 3-ех ходовой водогрейный котёл | 3000 | 3260.8696 | 92% | 8.8 | 2880 | 1020 |  |  | 530 | 205 |  |  |  |  | прогр. 2-ух ступ./модул. | прир. (сжиж.) газ | GI 500 DSPGN ME
КВа-3,0 ГМ | 3-ех ходовой водогрейный котёл | 3000 | 3260.8696 | 92% | 8.8 | 2880 | 1020 |  |  | 530 | 205 |  |  |  |  | прогр. 2-ух ступ./модул. | диз. топливо |  | BT 300 DSPG
КВа-3,0 ГМ | 3-ех ходовой водогрейный котёл | 3000 | 3260.8696 | 92% | 8.8 | 2880 | 1020 |  |  | 530 | 205 |  |  |  |  | прогр. 2-ух ступ./модул. | прир. (сжиж.) газ/диз. топливо |  |  | GI MIST 350 DSPGM

## комплекты
|  | TBG 35 P | Модель котла | КВа-0,3 ГМ
|  | SPARK 35 DSGW | Тип котла | водотрубный котёл
|  | COMIST 36 | Теплопроизводительность, кВт | 300
|  |  | Мощность котла, кВт | 329.6703
|  |  | КПД % | 91%
|  |  | Аэродин. сопрот., мбар | 1.8
|  |  | Длина камеры сгорания, мм | 1200
|  |  | Ширина камеры сгорания, мм | 800
|  |  | Высота камеры сгорания, мм | 1360
Ø камеры сгорания, мм
Ø под горелку, мм
|  |  | Толщина горелочного камня, мм | 160
Pmin, кВт | Pmax, кВт | Артикул | Наименование | Модификация
Газовая горелка
P=38-360 мбар
Основная комплектация
80 | 410 | 17330010 | Горелка газ. 2-ух ступ. TBG 35 P (80-410 кВт) | Газовая двухступенчатая горелка, давление газа 38-360 мбар
|  | 19990545 | Рампа MM.407 B01 S20 TBG, B7
|  | 96000005 | Адаптер 1"1/2M X 3/4"F
Опции
0 | 0 | 98000100 | Блок контроля герметичности клапанов VPS504.S01
|  | 97980054 | Звукоизоляционный кожух BGN 40P-BGN50 / TBG 45-60
0 | 0 | 97039999 | Антивибрационная вставка BTGA 3/4" MM
0 | 0 | 97699999 | Кран шаровой газовый BTVS 3/4"FF
P=20-360 мбар
Основная комплектация
80 | 410 | 17330010 | Горелка газ. 2-ух ступ. TBG 35 P (80-410 кВт) | Газовая двухступенчатая горелка, давление газа 20-360 мбар
|  | 19990546 | Рампа MM.410 B01 S20 TBG, B7
|  | 96000004 | Адаптер 1"1/2M X 1"1/4F
Опции
0 | 0 | 98000100 | Блок контроля герметичности клапанов VPS504.S01
|  | 97980054 | Звукоизоляционный кожух BGN 40P-BGN50 / TBG 45-60
0 | 0 | 97059999 | Антивибрационная вставка BTGA 1" 1/4 MM
0 | 0 | 97719999 | Кран шаровой газовый BTVS 1" 1/4 FF
P=15-360 мбар
Основная комплектация
80 | 410 | 17330010 | Горелка газ. 2-ух ступ. TBG 35 P (80-410 кВт) | Газовая двухступенчатая горелка, давление газа 15-360 мбар
|  | 19990547 | Рампа MM.412 B01 S20 TBG, B7
|  | 96000004 | Адаптер 1"1/2M X 1"1/4F
Опции
0 | 0 | 98000100 | Блок контроля герметичности клапанов VPS504.S01
|  | 97980054 | Звукоизоляционный кожух BGN 40P-BGN50 / TBG 45-60
0 | 0 | 97059999 | Антивибрационная вставка BTGA 1" 1/4 MM
0 | 0 | 97719999 | Кран шаровой газовый BTVS 1" 1/4 FF
P=11-360 мбар
Основная комплектация
80 | 410 | 17330010 | Горелка газ. 2-ух ступ. TBG 35 P (80-410 кВт) | Газовая двухступенчатая горелка, давление газа 11-360 мбар
|  | 19990548 | Рампа MM.415 B01 S20 TBG, B7
Опции
0 | 0 | 98000100 | Блок контроля герметичности клапанов VPS504.S01
|  | 97980054 | Звукоизоляционный кожух BGN 40P-BGN50 / TBG 45-60
0 | 0 | 97069999 | Антивибрационная вставка BTGA 1" 1/2 MM
0 | 0 | 97729999 | Кран шаровой газовый BTVS 1"1/2FF
Дизельная горелка
Основная комплектация
178 | 391 | 3075010 | Горелка диз. 2-ух ступ. SPARK 35 DSGW (178-391 кВт) | Дизельная двухступенчатая горелка
Опции
0 | 0 | 97980054 | Звукоизоляционный кожух BGN 40P-BGN50 / TBG 45-60
0 | 0 | 0410600400 | Форсунка 4.00 60° SF
0 | 0 | 0410600250 | Форсунка 2.50 60° SF
Комбинированная (газ/дизель) горелка
P=19,8-360 мбар
Основная комплектация
210 | 438 | 54910010 | Горелка газ-диз. 2-ух ступ. COMIST 36 (210-438 кВт) | Комбинированная (газ/дизель) двухступенчатая горелка, давление газа 19,8-360 мбар
|  | 19990411 | Рампа BM.410 12P, B2
Опции
0 | 0 | 98000371 | Устройство автоматического переключения вида топлива
0 | 0 | 97059999 | Антивибрационная вставка BTGA 1" 1/4 MM
0 | 0 | 97719999 | Кран шаровой газовый BTVS 1" 1/4 FF
0 | 0 | 0410450450 | Форсунка 4.50 45SF
0 | 0 | 0410450225 | Форсунка 2.25 45° SF
P=14,7-360 мбар
Основная комплектация
210 | 438 | 54910010 | Горелка газ-диз. 2-ух ступ. COMIST 36 (210-438 кВт) | Комбинированная (газ/дизель) двухступенчатая горелка, давление газа 14,7-360 мбар
|  | 19990410 | Рампа BM.412 12P, B2
Опции
0 | 0 | 98000371 | Устройство автоматического переключения вида топлива
0 | 0 | 97059999 | Антивибрационная вставка BTGA 1" 1/4 MM
0 | 0 | 97719999 | Кран шаровой газовый BTVS 1" 1/4 FF
0 | 0 | 0410450450 | Форсунка 4.50 45SF
0 | 0 | 0410450225 | Форсунка 2.25 45° SF
P=10,4-360 мбар
Основная комплектация
210 | 438 | 54910010 | Горелка газ-диз. 2-ух ступ. COMIST 36 (210-438 кВт) | Комбинированная (газ/дизель) двухступенчатая горелка, давление газа 10,4-360 мбар
|  | 19990454 | Рампа BM.415.0215/L 12P, B2
Опции
0 | 0 | 98000371 | Устройство автоматического переключения вида топлива
0 | 0 | 97069999 | Антивибрационная вставка BTGA 1" 1/2 MM
0 | 0 | 97729999 | Кран шаровой газовый BTVS 1"1/2FF
0 | 0 | 0410450450 | Форсунка 4.50 45SF
0 | 0 | 0410450225 | Форсунка 2.25 45° SF
|  | TBG 85 P | Модель котла | КВа-0,63 ГМ
|  | TBL 85 P | Тип котла | водотрубный котёл
|  | TBML 80 PN | Теплопроизводительность, кВт | 630
|  | BT 75 DSN 4T | Мощность котла (газ/дизель), кВт | 692.3077
|  | COMIST 72 N | КПД (газ/дизель) % | 91%
|  |  | Мощность котла (мазут), кВт | 732.5
|  |  | КПД (мазут) % | 86%
|  |  | Аэродин. сопрот., мбар | 1.8
|  |  | Длина камеры сгорания, мм | 1800
|  |  | Ширина камеры сгорания, мм | 1100
|  |  | Высота камеры сгорания, мм | 1600
Ø камеры сгорания, мм
Ø под горелку, мм
|  |  | Толщина горелочного камня, мм | 160
Pmin, кВт | Pmax, кВт | Артикул | Наименование | Модификация
Газовая горелка
P=30-360 мбар
Основная комплектация
170 | 850 | 17480010 | Горелка газ. 2-ух ступ. TBG 85 P (170-850 кВт) | Газовая двухступенчатая горелка, давление газа 53,3-360 мбар
|  | 19990511 | Рампа BM.410 TBG, B2
|  | 96000032 | Адаптер 2"M X 1"1/4F
Опции
0 | 0 | 98000101 | Блок контроля герметичности клапанов VPS504.S02
0 | 0 | 97980053 | Звукоизоляционный кожух TBG 55-210
0 | 0 | 97059999 | Антивибрационная вставка BTGA 1" 1/4 MM
0 | 0 | 97719999 | Кран шаровой газовый BTVS 1" 1/4 FF
P=38,8-360 мбар
Основная комплектация
170 | 850 | 17480010 | Горелка газ. 2-ух ступ. TBG 85 P (170-850 кВт) | Газовая двухступенчатая горелка, давление газа 38,8-360 мбар
|  | 19990512 | Рампа BM.412 TBG, B2
|  | 96000032 | Адаптер 2"M X 1"1/4F
Опции
0 | 0 | 98000101 | Блок контроля герметичности клапанов VPS504.S02
0 | 0 | 97980053 | Звукоизоляционный кожух TBG 55-210
0 | 0 | 97059999 | Антивибрационная вставка BTGA 1" 1/4 MM
0 | 0 | 97719999 | Кран шаровой газовый BTVS 1" 1/4 FF
|  | P=24-360 мбар | природный газ
|  | P=30-360 мбар | сжиженный газ
Основная комплектация
170 | 850 | 17480010 | Горелка газ. 2-ух ступ. TBG 85 P (170-850 кВт) | Газовая двухступенчатая горелка,
|  | 19990513 | Рампа BM.415 TBG, B2 | природный газ - давление газа 24-360 мбар
|  | 96000007 | Адаптер 2"M X 1"1/2F | сжиженный газ - давление газа 30-360 мбар
Опции
0 | 0 | 98000101 | Блок контроля герметичности клапанов VPS504.S02
0 | 0 | 97980053 | Звукоизоляционный кожух TBG 55-210
0 | 0 | 97069999 | Антивибрационная вставка BTGA 1" 1/2 MM
0 | 0 | 97729999 | Кран шаровой газовый BTVS 1"1/2FF
0 | 0 | 98000357 | Комплект форсунок GPL для TBG 85 | сжиженный газ
P=19-360 мбар
Основная комплектация
170 | 850 | 17480010 | Горелка газ. 2-ух ступ. TBG 85 P (170-850 кВт) | Газовая двухступенчатая горелка, давление газа 19-360 мбар
|  | 19990514 | Рампа BM.420 TBG, B2
Опции
0 | 0 | 98000101 | Блок контроля герметичности клапанов VPS504.S02
0 | 0 | 97980053 | Звукоизоляционный кожух TBG 55-210
0 | 0 | 97079999 | Антивибрационная вставка BTGA 2" MM
0 | 0 | 97739999 | Кран шаровой газовый BTVS 2" FF
P=14,1-500 мбар
Основная комплектация
170 | 850 | 17480010 | Горелка газ. 2-ух ступ. TBG 85 P (170-850 кВт) | Газовая двухступенчатая горелка, давление газа 14,1-500 мбар
|  | 19990515 | Рампа VGD20.503 TBG, B8
|  | 97390700 | Рег. Давл. + фильтр BTFR/5CE DN65
Опции
0 | 0 | 98000102 | Блок контроля герметичности клапанов VPS504.S02/1
0 | 0 | 97980053 | Звукоизоляционный кожух TBG 55-210
0 | 0 | 97089999 | Антивибрационная вставка BTGA DN 65 - PN 16
0 | 0 | 97749999 | Кран шаровой газовый BTVS DN65
Дизельная горелка
Основная комплектация
178 | 391 | 35800010 | Горелка диз. 2-ух ступ. TBL 85 P (200-850кВт) | Дизельная двухступенчатая горелка
Опции
0 | 0 | 97980053 | Звукоизоляционный кожух TBG 55-210
0 | 0 | 0410600850 | Форсунка 8.50 60° SF
0 | 0 | 0410600550 | Форсунка 5.50 60° SF
Комбинированная (газ/дизель) горелка
P=30-360 мбар
Основная комплектация
250 | 850 | 56480010 | Горелка газ-диз. прогр. TBML 80 PN (250-850 кВт) | Комбинированная (газ/дизель) горелка, давление газа 30-360 мбар
|  | 19990448 | Рампа MOD. M412-S30 B01, D3 | - газ - прогрессивно-двухступенчатая/модуляционная
|  | 96000032 | Адаптер 2"M X 1"1/4F | - дизель - двухступенчатая
Опции
0 | 0 | 98000101 | Блок контроля герметичности клапанов VPS504.S02
0 | 0 | 98000057 | Регулятор мощности CTRON 08 BTG - TBG55-210
0 | 0 | 98000023 | Модуляционный комплект. Температура 0 ° C - 130 °C для CTRON 08
0 | 0 | 97059999 | Антивибрационная вставка BTGA 1" 1/4 MM
0 | 0 | 97719999 | Кран шаровой газовый BTVS 1" 1/4 FF
0 | 0 | 0410600850 | Форсунка 8.50 60° SF
0 | 0 | 0410600550 | Форсунка 5.50 60° SF
P=23,1-100 мбар
Основная комплектация
250 | 850 | 56480010 | Горелка газ-диз. прогр. TBML 80 PN (250-850 кВт) | Комбинированная (газ/дизель) горелка, давление газа 23,1-100 мбар
|  | 19990442 | Рампа MOD. M415-S10, D3 | - газ - прогрессивно-двухступенчатая/модуляционная
|  | 96000007 | Адаптер 2"M X 1"1/2F | - дизель - двухступенчатая
Опции
0 | 0 | 98000101 | Блок контроля герметичности клапанов VPS504.S02
0 | 0 | 98000057 | Регулятор мощности CTRON 08 BTG - TBG55-210
0 | 0 | 98000023 | Модуляционный комплект. Температура 0 ° C - 130 °C для CTRON 08
0 | 0 | 97069999 | Антивибрационная вставка BTGA 1" 1/2 MM
0 | 0 | 97729999 | Кран шаровой газовый BTVS 1"1/2FF
0 | 0 | 0410600850 | Форсунка 8.50 60° SF
0 | 0 | 0410600550 | Форсунка 5.50 60° SF
P=19-100 мбар
Основная комплектация
250 | 850 | 56480010 | Горелка газ-диз. прогр. TBML 80 PN (250-850 кВт) | Комбинированная (газ/дизель) горелка, давление газа 19-100 мбар
|  | 19990443 | Рампа MOD. M420-S10, D3 | - газ - прогрессивно-двухступенчатая/модуляционная
- дизель - двухступенчатая
Опции
0 | 0 | 98000101 | Блок контроля герметичности клапанов VPS504.S02
0 | 0 | 98000057 | Регулятор мощности CTRON 08 BTG - TBG55-210
0 | 0 | 98000023 | Модуляционный комплект. Температура 0 ° C - 130 °C для CTRON 08
0 | 0 | 97079999 | Антивибрационная вставка BTGA 2" MM
0 | 0 | 97739999 | Кран шаровой газовый BTVS 2" FF
0 | 0 | 0410600850 | Форсунка 8.50 60° SF
0 | 0 | 0410600550 | Форсунка 5.50 60° SF
P=14,1-500 мбар
Основная комплектация
250 | 850 | 56480010 | Горелка газ-диз. прогр. TBML 80 PN (250-850 кВт) | Комбинированная (газ/дизель) горелка, давление газа 14,1-500 мбар
|  | 19990530 | Рампа MOD. VGD20.503 TBG..PN, D3 | - газ - прогрессивно-двухступенчатая/модуляционная
- дизель - двухступенчатая
Опции
0 | 0 | 98000101 | Блок контроля герметичности клапанов VPS504.S02
0 | 0 | 98000057 | Регулятор мощности CTRON 08 BTG - TBG55-210
0 | 0 | 98000023 | Модуляционный комплект. Температура 0 ° C - 130 °C для CTRON 08
0 | 0 | 97079999 | Антивибрационная вставка BTGA 2" MM
0 | 0 | 97739999 | Кран шаровой газовый BTVS 2" FF
0 | 0 | 0410600850 | Форсунка 8.50 60° SF
0 | 0 | 0410600550 | Форсунка 5.50 60° SF
Мазутная горелка
Основная комплектация
446 | 837 | 2071010 | Горелка маз. 2-ух ступ. подогрев. BT 75 DSN 4T (446-837 кВт) | Мазутная двухступенчатая горелка (7°E при 50°C)
Опции
0 | 0 | 98000301 | Компл. для маз. вязк. до 20° E при 50° C - BT 40-120DSN | увеличение вязкости топлива до 20°E при 50°C
0 | 0 | 98000306 | Комплект для BTZ вязкостью max до 15° E при 50° C | увеличение вязкости топлива до 15°E при 50°C
0 | 0 | H4500600 | Форсунка 6.00 45°HF
0 | 0 | H4500350 | Форсунка 3.50 45°HF
Комбинированная(газ/мазут 7°E при 50°C) горелка
P=38,5-360 мбар
Основная комплектация
348 | 916 | 55380010 | Горелка газ-маз. 2-ух ступ. подогр. COMIST 72 N (348-916 кВт) | Комбинированная (газ/мазут 7°E при 50°C) двухступенчатая горелка, давление газа 38,5-360 мбар
|  | 19990410 | Рампа BM.412 12P, B2
|  | 96000007 | Адаптер 2"M X 1"1/2F
Опции
0 | 0 | 97059999 | Антивибрационная вставка BTGA 1" 1/4 MM
0 | 0 | 97719999 | Кран шаровой газовый BTVS 1" 1/4 FF
0 | 0 | H4500600 | Форсунка 8.50 60° SF
0 | 0 | H4500350 | Форсунка 3.50 45°HF
P=22,1-360 мбар
Основная комплектация
348 | 916 | 55380010 | Горелка газ-маз. 2-ух ступ. подогр. COMIST 72 N (348-916 кВт) | Комбинированная (газ/мазут 7°E при 50°C) двухступенчатая горелка, давление газа 22,1-360 мбар
|  | 19990454 | Рампа BM.415.0215/L 12P, B2
|  | 96000007 | Адаптер 2"M X 1"1/2F
Опции
0 | 0 | 97069999 | Антивибрационная вставка BTGA 1" 1/2 MM
0 | 0 | 97729999 | Кран шаровой газовый BTVS 1"1/2FF
0 | 0 | H4500600 | Форсунка 8.50 60° SF
0 | 0 | H4500350 | Форсунка 3.50 45°HF
P=16,9-360 мбар
Основная комплектация
348 | 916 | 55380010 | Горелка газ-маз. 2-ух ступ. подогр. COMIST 72 N (348-916 кВт) | Комбинированная (газ/мазут 7°E при 50°C) двухступенчатая горелка, давление газа 16,9-360 мбар
|  | 19990455 | Рампа BM.420.0215/L 12P, B2
Опции
0 | 0 | 97079999 | Антивибрационная вставка BTGA 2" MM
0 | 0 | 97739999 | Кран шаровой газовый BTVS 2" FF
0 | 0 | H4500600 | Форсунка 8.50 60° SF
0 | 0 | H4500350 | Форсунка 3.50 45°HF
P=12,3-500 мбар
Основная комплектация
348 | 916 | 55380010 | Горелка газ-маз. 2-ух ступ. подогр. COMIST 72 N (348-916 кВт) | Комбинированная (газ/мазут 7°E при 50°C) двухступенчатая горелка, давление газа 12,3-500 мбар
|  | 19990457 | Рампа BS 5050 DH 0315 C/L, B4
0 | 0 | 97390700 | Рег. Давл. + фильтр BTFR/5CE DN65
Опции
0 | 0 | 97089999 | Антивибрационная вставка BTGA DN 65 - PN 16
0 | 0 | 97749999 | Кран шаровой газовый BTVS DN65
0 | 0 | H4500600 | Форсунка 8.50 60° SF
0 | 0 | H4500350 | Форсунка 3.50 45°HF
|  | TBG 120 P | Модель котла | КВа-0,93 ГМ
|  | TBL 130 P | Тип котла | водотрубный котёл
|  | COMIST 122 | Теплопроизводительность, кВт | 930
|  | BT 120 DSN 4T | Мощность котла (газ/дизель), кВт | 1021.978
|  | COMIST 122 N | КПД (газ/дизель) % | 91%
|  |  | Мощность котла (мазут), кВт | 1081.3953
|  |  | КПД (мазут) % | 86%
|  |  | Аэродин. сопрот., мбар | 2
|  |  | Длина камеры сгорания, мм | 2000
|  |  | Ширина камеры сгорания, мм | 1100
|  |  | Высота камеры сгорания, мм | 1600
Ø камеры сгорания, мм
Ø под горелку, мм
|  |  | Толщина горелочного камня, мм | 160
Pmin, кВт | Pmax, кВт | Артикул | Наименование | Модификация
Газовая горелка
P=64,8-360 мбар
Основная комплектация
240 | 1200 | 17550010 | Горелка газ. 2-ух ступ. TBG 120 P (240-1200 кВт) | Газовая двухступенчатая горелка, давление газа 64,8-360 мбар
|  | 19990512 | Рампа BM.412 TBG, B2
|  | 96000032 | Адаптер 2"M X 1"1/4F
Опции
0 | 0 | 98000101 | Блок контроля герметичности клапанов VPS504.S02
0 | 0 | 97980053 | Звукоизоляционный кожух TBG 55-210
0 | 0 | 97059999 | Антивибрационная вставка BTGA 1" 1/4 MM
0 | 0 | 97719999 | Кран шаровой газовый BTVS 1" 1/4 FF
|  | P=36,4-360 мбар | природный газ
|  | P=30-360 мбар | сжиженный газ
Основная комплектация
240 | 1200 | 17550010 | Горелка газ. 2-ух ступ. TBG 120 P (240-1200 кВт) | Газовая двухступенчатая горелка,
|  | 19990513 | Рампа BM.415 TBG, B2 | природный газ - давление газа 36,4-360 мбар
|  | 96000007 | Адаптер 2"M X 1"1/2F | сжиженный газ - давление газа 30-360 мбар
Опции
0 | 0 | 98000101 | Блок контроля герметичности клапанов VPS504.S02
0 | 0 | 97980053 | Звукоизоляционный кожух TBG 55-210
0 | 0 | 97069999 | Антивибрационная вставка BTGA 1" 1/2 MM
0 | 0 | 97729999 | Кран шаровой газовый BTVS 1"1/2FF
|  | 98000358 | Комплект форсунок GPL для TBG 120 | сжиженный газ
P=28,2-360 мбар
Основная комплектация
240 | 1200 | 17550010 | Горелка газ. 2-ух ступ. TBG 120 P (240-1200 кВт) | Газовая двухступенчатая горелка, давление газа 28,2-360 мбар
|  | 19990514 | Рампа BM.420 TBG, B2
Опции
0 | 0 | 98000101 | Блок контроля герметичности клапанов VPS504.S02
0 | 0 | 97980053 | Звукоизоляционный кожух TBG 55-210
0 | 0 | 97079999 | Антивибрационная вставка BTGA 2" MM
0 | 0 | 97739999 | Кран шаровой газовый BTVS 2" FF
P=19,7-500 мбар
Основная комплектация
240 | 1200 | 17550010 | Горелка газ. 2-ух ступ. TBG 120 P (240-1200 кВт) | Газовая двухступенчатая горелка, давление газа 19,5-500 мбар
|  | 19990515 | Рампа VGD20.503 TBG, B8
|  | 97390700 | Рег. Давл. + фильтр BTFR/5CE DN65
Опции
0 | 0 | 98000102 | Блок контроля герметичности клапанов VPS504.S02/1
0 | 0 | 97980053 | Звукоизоляционный кожух TBG 55-210
0 | 0 | 97089999 | Антивибрационная вставка BTGA DN 65 - PN 16
0 | 0 | 97749999 | Кран шаровой газовый BTVS DN65
P=15,5-500 мбар
Основная комплектация
240 | 1200 | 17550010 | Горелка газ. 2-ух ступ. TBG 120 P (240-1200 кВт) | Газовая двухступенчатая горелка, давление газа 15,5-500 мбар
|  | 19990516 | Рампа VGD40.065 TBG, B8
|  | 97390700 | Рег. Давл. + фильтр BTFR/5CE DN65
Опции
0 | 0 | 98000101 | Блок контроля герметичности клапанов VPS504.S02
0 | 0 | 97980053 | Звукоизоляционный кожух TBG 55-210
0 | 0 | 97089999 | Антивибрационная вставка BTGA DN 65 - PN 16
0 | 0 | 97749999 | Кран шаровой газовый BTVS DN65
Дизельная горелка
Основная комплектация
400 | 1300 | 35900010 | Горелка диз. 2-ух ступ. TBL 130 P (400-1300 кВт) | Дизельная двухступенчатая горелка
Опции
0 | 0 | 97980053 | Звукоизоляционный кожух TBG 55-210
0 | 0 | 0410601200 | Форсунка 12.00 60° SF
0 | 0 | 0410600850 | Форсунка 8.50 60° SF
Комбинированная (газ/дизель) горелка
P=32,6-360 мбар
Основная комплектация
652 | 1364 | 55010010 | Горелка газ-диз. 2-ух ступ. COMIST 122 (652-1364 кВт) | Комбинированная (газ/дизель) двухступенчатая горелка, давление газа 32,6-360 мбар
|  | 19990454 | Рампа BM.415.0215/L 12P, B2
|  | 96000009 | Адаптер 2"1/2M X 1"1/2F
Опции
0 | 0 | 97069999 | Антивибрационная вставка BTGA 1" 1/2 MM
0 | 0 | 97729999 | Кран шаровой газовый BTVS 1"1/2FF
0 | 0 | 98000371 | Устройство автоматического переключения вида топлива
0 | 0 | 0410451300 | Форсунка 13.00 45° SF
0 | 0 | 0410450750 | Форсунка 7.5 45° SF
P=24,4-360 мбар
Основная комплектация
652 | 1364 | 55010010 | Горелка газ-диз. 2-ух ступ. COMIST 122 (652-1364 кВт) | Комбинированная (газ/дизель) двухступенчатая горелка, давление газа 24,4-360 мбар
|  | 19990455 | Рампа BM.420.0215/L 12P, B2
Опции
0 | 0 | 97079999 | Антивибрационная вставка BTGA 2" MM
0 | 0 | 97739999 | Кран шаровой газовый BTVS 2" FF
0 | 0 | 98000371 | Устройство автоматического переключения вида топлива
0 | 0 | 0410451300 | Форсунка 13.00 45° SF
0 | 0 | 0410450750 | Форсунка 7.5 45° SF
P=18,1-500 мбар
Основная комплектация
652 | 1364 | 55010010 | Горелка газ-диз. 2-ух ступ. COMIST 122 (652-1364 кВт) | Комбинированная (газ/дизель) двухступенчатая горелка, давление газа 18,1-500 мбар
|  | 19990457 | Рампа BS 5050 DH 0315 C/L, B4
|  | 97390700 | Рег. Давл. + фильтр BTFR/5CE DN65
Опции
0 | 0 | 97089999 | Антивибрационная вставка BTGA DN 65 - PN 16
0 | 0 | 97749999 | Кран шаровой газовый BTVS DN65
0 | 0 | 98000371 | Устройство автоматического переключения вида топлива
0 | 0 | 0410451300 | Форсунка 13.00 45° SF
0 | 0 | 0410450750 | Форсунка 7.5 45° SF
P=16-500 мбар
Основная комплектация
652 | 1364 | 55010010 | Горелка газ-диз. 2-ух ступ. COMIST 122 (652-1364 кВт) | Комбинированная (газ/дизель) двухступенчатая горелка, давление газа 16-500 мбар
|  | 19990459 | Рампа BS.5065DH.0315C/L, B4
|  | 97390700 | Рег. Давл. + фильтр BTFR/5CE DN65
Опции
0 | 0 | 97089999 | Антивибрационная вставка BTGA DN 65 - PN 16
0 | 0 | 97749999 | Кран шаровой газовый BTVS DN65
0 | 0 | 98000371 | Устройство автоматического переключения вида топлива
0 | 0 | 0410451300 | Форсунка 13.00 45° SF
0 | 0 | 0410450750 | Форсунка 7.5 45° SF
P=12,7-500 мбар
Основная комплектация
652 | 1364 | 55010010 | Горелка газ-диз. 2-ух ступ. COMIST 122 (652-1364 кВт) | Комбинированная (газ/дизель) двухступенчатая горелка, давление газа 12,7-500 мбар
|  | 19990461 | Рампа BS.656540DH.1315C/L, B5
|  | 97390700 | Рег. Давл. + фильтр BTFR/5CE DN65
|  | 96005002 | Адаптер 2"1/2M X DN65
Опции
0 | 0 | 97089999 | Антивибрационная вставка BTGA DN 65 - PN 16
0 | 0 | 97749999 | Кран шаровой газовый BTVS DN65
0 | 0 | 98000371 | Устройство автоматического переключения вида топлива
0 | 0 | 0410451300 | Форсунка 13.00 45° SF
0 | 0 | 0410450750 | Форсунка 7.5 45° SF
P=9,9-500 мбар
Основная комплектация
652 | 1364 | 55010010 | Горелка газ-диз. 2-ух ступ. COMIST 122 (652-1364 кВт) | Комбинированная (газ/дизель) двухступенчатая горелка, давление газа 9,9-500 мбар
|  | 19990463 | Рампа BS.808040DH.1305C/L, B5
|  | 97390710 | Рег. давл. + фильтр BTFR/5CE DN80 NE, VE, RO (Pраб 6-70 мбар, Pmax 500мбар)
|  | 96005007 | Адаптер 2"1/2M X DN80
Опции
0 | 0 | 97099999 | Антивибрационная вставка BTGA DN 80 - PN 16
0 | 0 | 97759999 | Кран шаровой газовый BTVS DN 80
0 | 0 | 98000371 | Устройство автоматического переключения вида топлива
0 | 0 | 0410451300 | Форсунка 13.00 45° SF
0 | 0 | 0410450750 | Форсунка 7.5 45° SF
Мазутная горелка
Основная комплектация
669 | 1451 | 2081010 | Горелка маз. 2-ух ступ. подогрев. BT 120 DSN 4T (669-1451 кВт) | Мазутная двухступенчатая горелка (7°E при 50°C)
Опции
0 | 0 | 98000301 | Компл. для маз. вязк. до 20° E при 50° C - BT 40-120DSN | увеличение вязкости топлива до 20°E при 50°C
0 | 0 | 98000306 | Комплект для BTZ вязкостью max до 15° E при 50° C | увеличение вязкости топлива до 15°E при 50°C
0 | 0 | H4500950 | Форсунка 9.50 45 HO
0 | 0 | H4500450 | Форсунка 4.50 45°HF
Комбинированная(газ/мазут 7°E при 50°C) горелка
P=32,6-360 мбар
Основная комплектация
652 | 1364 | 55410010 | Горелка газ-маз. 2-ух ступ. подогр. COMIST 122 N (652-1364 кВт) | Комбинированная (газ/мазут 7°E при 50°C) двухступенчатая горелка, давление газа 32,6-360 мбар
|  | 19990454 | Рампа BM.415.0215/L 12P, B2
|  | 96000009 | Адаптер 2"1/2M X 1"1/2F
Опции
0 | 0 | 97069999 | Антивибрационная вставка BTGA 1" 1/2 MM
0 | 0 | 97729999 | Кран шаровой газовый BTVS 1"1/2FF
0 | 0 | H4501050 | Форсунка 10.50 45 HO
0 | 0 | H4500350 | Форсунка 3.50 45°HF
P=24,4-360 мбар
Основная комплектация
652 | 1364 | 55410010 | Горелка газ-маз. 2-ух ступ. подогр. COMIST 122 N (652-1364 кВт) | Комбинированная (газ/мазут 7°E при 50°C) двухступенчатая горелка, давление газа 24,4-360 мбар
|  | 19990455 | Рампа BM.420.0215/L 12P, B2
Опции
0 | 0 | 97079999 | Антивибрационная вставка BTGA 2" MM
0 | 0 | 97739999 | Кран шаровой газовый BTVS 2" FF
0 | 0 | H4501050 | Форсунка 10.50 45 HO
0 | 0 | H4500350 | Форсунка 3.50 45°HF
P=18,1-500 мбар
Основная комплектация
652 | 1364 | 55410010 | Горелка газ-маз. 2-ух ступ. подогр. COMIST 122 N (652-1364 кВт) | Комбинированная (газ/мазут 7°E при 50°C) двухступенчатая горелка, давление газа 18,1-500 мбар
|  | 19990457 | Рампа BS 5050 DH 0315 C/L, B4
|  | 97390700 | Рег. Давл. + фильтр BTFR/5CE DN65
Опции
0 | 0 | 97089999 | Антивибрационная вставка BTGA DN 65 - PN 16
0 | 0 | 97749999 | Кран шаровой газовый BTVS DN65
0 | 0 | H4501050 | Форсунка 10.50 45 HO
0 | 0 | H4500350 | Форсунка 3.50 45°HF
P=16-500 мбар
Основная комплектация
652 | 1364 | 55410010 | Горелка газ-маз. 2-ух ступ. подогр. COMIST 122 N (652-1364 кВт) | Комбинированная (газ/мазут 7°E при 50°C) двухступенчатая горелка, давление газа 16-500 мбар
|  | 19990459 | Рампа BS.5065DH.0315C/L, B4
|  | 97390700 | Рег. Давл. + фильтр BTFR/5CE DN65
Опции
0 | 0 | 97089999 | Антивибрационная вставка BTGA DN 65 - PN 16
0 | 0 | 97749999 | Кран шаровой газовый BTVS DN65
0 | 0 | H4501050 | Форсунка 10.50 45 HO
0 | 0 | H4500350 | Форсунка 3.50 45°HF
P=12,7-500 мбар
Основная комплектация
652 | 1364 | 55410010 | Горелка газ-маз. 2-ух ступ. подогр. COMIST 122 N (652-1364 кВт) | Комбинированная (газ/мазут 7°E при 50°C) двухступенчатая горелка, давление газа 12,7-500 мбар
|  | 19990461 | Рампа BS.656540DH.1315C/L, B5
|  | 97390700 | Рег. Давл. + фильтр BTFR/5CE DN65
|  | 96005002 | Адаптер 2"1/2M X DN65
Опции
0 | 0 | 97089999 | Антивибрационная вставка BTGA DN 65 - PN 16
0 | 0 | 97749999 | Кран шаровой газовый BTVS DN65
0 | 0 | H4501050 | Форсунка 10.50 45 HO
0 | 0 | H4500350 | Форсунка 3.50 45°HF
P=9,9-500 мбар
Основная комплектация
652 | 1364 | 55410010 | Горелка газ-маз. 2-ух ступ. подогр. COMIST 122 N (652-1364 кВт) | Комбинированная (газ/мазут 7°E при 50°C) двухступенчатая горелка, давление газа 9,9-500 мбар
|  | 19990463 | Рампа BS.808040DH.1305C/L, B5
|  | 97390710 | Рег. давл. + фильтр BTFR/5CE DN80 NE, VE, RO (Pраб 6-70 мбар, Pmax 500мбар)
|  | 96005007 | Адаптер 2"1/2M X DN80
Опции
0 | 0 | 97099999 | Антивибрационная вставка BTGA DN 80 - PN 16
0 | 0 | 97759999 | Кран шаровой газовый BTVS DN 80
0 | 0 | H4501050 | Форсунка 10.50 45 HO
0 | 0 | H4500350 | Форсунка 3.50 45°HF
|  | TBG 150 P | Модель котла | КВа-1,16 ГМ
|  | TBL 160 P | Тип котла | водотрубный котёл
|  | COMIST 180 | Теплопроизводительность, кВт | 1160
|  | BT 180 DSN 4T | Мощность котла (газ/дизель), кВт | 1274.7253
|  | COMIST 180 NM | КПД (газ/дизель) % | 91%
|  |  | Мощность котла (мазут), кВт | 1348.8372
|  |  | КПД (мазут) % | 86%
|  |  | Аэродин. сопрот., мбар | 2
|  |  | Длина камеры сгорания, мм | 2200
|  |  | Ширина камеры сгорания, мм | 1100
|  |  | Высота камеры сгорания, мм | 1600
Ø камеры сгорания, мм
Ø под горелку, мм
|  |  | Толщина горелочного камня, мм | 160
Pmin, кВт | Pmax, кВт | Артикул | Наименование | Модификация
Газовая горелка
P=89,6-360 мбар
Основная комплектация
300 | 1500 | 17620010 | Горелка газ. 2-ух ступ. TBG 150 P (300-1500 кВт) | Газовая двухступенчатая горелка, давление газа 89,6-360 мбар
|  | 19990512 | Рампа BM.412 TBG, B2
|  | 96000032 | Адаптер 2"M X 1"1/4F
0 | 0 | 98000101 | Блок контроля герметичности клапанов VPS504.S02
Опции
0 | 0 | 97980053 | Звукоизоляционный кожух TBG 55-210
0 | 0 | 97059999 | Антивибрационная вставка BTGA 1" 1/4 MM
0 | 0 | 97719999 | Кран шаровой газовый BTVS 1" 1/4 FF
|  | P=48,3-360 мбар | природный газ
|  | P=30-360 мбар | сжиженный газ
Основная комплектация
300 | 1500 | 17620010 | Горелка газ. 2-ух ступ. TBG 150 P (300-1500 кВт) | Газовая двухступенчатая горелка,
|  | 19990513 | Рампа BM.415 TBG, B2 | природный газ - давление газа 48,3-360 мбар
|  | 96000007 | Адаптер 2"M X 1"1/2F | сжиженный газ - давление газа 30-360 мбар
0 | 0 | 98000101 | Блок контроля герметичности клапанов VPS504.S02
Опции
0 | 0 | 97980053 | Звукоизоляционный кожух TBG 55-210
0 | 0 | 97069999 | Антивибрационная вставка BTGA 1" 1/2 MM
0 | 0 | 97729999 | Кран шаровой газовый BTVS 1"1/2FF
P=37,4-360 мбар
Основная комплектация
300 | 1500 | 17620010 | Горелка газ. 2-ух ступ. TBG 150 P (300-1500 кВт) | Газовая двухступенчатая горелка, давление газа 37,4-360 мбар
|  | 19990514 | Рампа BM.420 TBG, B2
0 | 0 | 98000101 | Блок контроля герметичности клапанов VPS504.S02
Опции
0 | 0 | 97980053 | Звукоизоляционный кожух TBG 55-210
0 | 0 | 97079999 | Антивибрационная вставка BTGA 2" MM
0 | 0 | 97739999 | Кран шаровой газовый BTVS 2" FF
P=27,1-500 мбар
Основная комплектация
300 | 1500 | 17620010 | Горелка газ. 2-ух ступ. TBG 150 P (300-1500 кВт) | Газовая двухступенчатая горелка, давление газа 27,1-500 мбар
|  | 19990515 | Рампа VGD20.503 TBG, B8
|  | 97390700 | Рег. Давл. + фильтр BTFR/5CE DN65
0 | 0 | 98000102 | Блок контроля герметичности клапанов VPS504.S02/1
Опции
0 | 0 | 97980053 | Звукоизоляционный кожух TBG 55-210
0 | 0 | 97089999 | Антивибрационная вставка BTGA DN 65 - PN 16
0 | 0 | 97749999 | Кран шаровой газовый BTVS DN65
P=20,7-500 мбар
Основная комплектация
300 | 1500 | 17620010 | Горелка газ. 2-ух ступ. TBG 150 P (300-1500 кВт) | Газовая двухступенчатая горелка, давление газа 20,7-500 мбар
|  | 19990516 | Рампа VGD40.065 TBG, B8
|  | 97390700 | Рег. Давл. + фильтр BTFR/5CE DN65
0 | 0 | 98000101 | Блок контроля герметичности клапанов VPS504.S02
Опции
0 | 0 | 97980053 | Звукоизоляционный кожух TBG 55-210
0 | 0 | 97089999 | Антивибрационная вставка BTGA DN 65 - PN 16
0 | 0 | 97749999 | Кран шаровой газовый BTVS DN65
P=16,7-500 мбар
Основная комплектация
300 | 1500 | 17620010 | Горелка газ. 2-ух ступ. TBG 150 P (300-1500 кВт) | Газовая двухступенчатая горелка, давление газа 16,7-500 мбар
|  | 19990517 | Рампа VGD40.080 TBG, B8
|  | 97390710 | Рег. давл. + фильтр BTFR/5CE DN80 NE, VE, RO (Pраб 6-70 мбар, Pmax 500мбар)
0 | 0 | 98000101 | Блок контроля герметичности клапанов VPS504.S02
Опции
0 | 0 | 97980053 | Звукоизоляционный кожух TBG 55-210
0 | 0 | 97099999 | Антивибрационная вставка BTGA DN 80 - PN 16
0 | 0 | 97759999 | Кран шаровой газовый BTVS DN 80
Дизельная горелка
Основная комплектация
500 | 1600 | 35950010 | Горелка диз. 2-ух ступ. TBL 160 P (500-1600 кВт) | Дизельная двухступенчатая горелка
Опции
0 | 0 | 97980053 | Звукоизоляционный кожух TBG 55-210
0 | 0 | 0410451500 | Форсунка 15.00 45° SF
0 | 0 | 0410451100 | Форсунка 11.00 45° SF
Комбинированная (газ/дизель) горелка
P=44,3-360 мбар
Основная комплектация
688 | 1981 | 55060010 | Горелка газ-диз. 2-ух ступ. COMIST 180 (688-1981 кВт) | Комбинированная (газ/дизель) двухступенчатая горелка, давление газа 44,3-360 мбар
|  | 19990454 | Рампа BM.415.0215/L 12P, B2
|  | 96000011 | Адаптер 3" х 1 1/2"
Опции
0 | 0 | 97069999 | Антивибрационная вставка BTGA 1" 1/2 MM
0 | 0 | 97729999 | Кран шаровой газовый BTVS 1"1/2FF
0 | 0 | 98000371 | Устройство автоматического переключения вида топлива
0 | 0 | 0410451700 | Форсунка 17.00 45° SF
0 | 0 | 0410450550 | Форсунка 5.50 45SF
P=33,4-360 мбар
Основная комплектация
688 | 1981 | 55060010 | Горелка газ-диз. 2-ух ступ. COMIST 180 (688-1981 кВт) | Комбинированная (газ/дизель) двухступенчатая горелка, давление газа 33,4-360 мбар
|  | 19990455 | Рампа BM.420.0215/L 12P, B2
|  | 96000012 | Адаптер 3" Мх2"F
Опции
0 | 0 | 97079999 | Антивибрационная вставка BTGA 2" MM
0 | 0 | 97739999 | Кран шаровой газовый BTVS 2" FF
0 | 0 | 98000371 | Устройство автоматического переключения вида топлива
0 | 0 | 0410451700 | Форсунка 17.00 45° SF
0 | 0 | 0410450550 | Форсунка 5.50 45SF
P=23,4-500 мбар
Основная комплектация
688 | 1981 | 55060010 | Горелка газ-диз. 2-ух ступ. COMIST 180 (688-1981 кВт) | Комбинированная (газ/дизель) двухступенчатая горелка, давление газа 23,4-500 мбар
|  | 19990459 | Рампа BS.5065DH.0315C/L, B4
|  | 97390700 | Рег. Давл. + фильтр BTFR/5CE DN65
|  | 96000012 | Адаптер 3" Мх2"F
Опции
0 | 0 | 97089999 | Антивибрационная вставка BTGA DN 65 - PN 16
0 | 0 | 97749999 | Кран шаровой газовый BTVS DN65
0 | 0 | 98000371 | Устройство автоматического переключения вида топлива
0 | 0 | 0410451700 | Форсунка 17.00 45° SF
0 | 0 | 0410450550 | Форсунка 5.50 45SF
P=18-500 мбар
Основная комплектация
688 | 1981 | 55060010 | Горелка газ-диз. 2-ух ступ. COMIST 180 (688-1981 кВт) | Комбинированная (газ/дизель) двухступенчатая горелка, давление газа 18-500 мбар
|  | 19990461 | Рампа BS.656540DH.1315C/L, B5
|  | 97390700 | Рег. Давл. + фильтр BTFR/5CE DN65
Опции
0 | 0 | 97089999 | Антивибрационная вставка BTGA DN 65 - PN 16
0 | 0 | 97749999 | Кран шаровой газовый BTVS DN65
0 | 0 | 98000371 | Устройство автоматического переключения вида топлива
0 | 0 | 0410451700 | Форсунка 17.00 45° SF
0 | 0 | 0410450550 | Форсунка 5.50 45SF
P=13,7-500 мбар
Основная комплектация
688 | 1981 | 55060010 | Горелка газ-диз. 2-ух ступ. COMIST 180 (688-1981 кВт) | Комбинированная (газ/дизель) двухступенчатая горелка, давление газа 13,7-500 мбар
|  | 19990463 | Рампа BS.808040DH.1305C/L, B5
|  | 97390710 | Рег. давл. + фильтр BTFR/5CE DN80 NE, VE, RO (Pраб 6-70 мбар, Pmax 500мбар)
|  | 96005004 | Адаптер 3"M X DN80
Опции
0 | 0 | 97099999 | Антивибрационная вставка BTGA DN 80 - PN 16
0 | 0 | 97759999 | Кран шаровой газовый BTVS DN 80
0 | 0 | 98000371 | Устройство автоматического переключения вида топлива
0 | 0 | 0410451700 | Форсунка 17.00 45° SF
0 | 0 | 0410450550 | Форсунка 5.50 45SF
P=10,4-500 мбар
Основная комплектация
688 | 1981 | 55060010 | Горелка газ-диз. 2-ух ступ. COMIST 180 (688-1981 кВт) | Комбинированная (газ/дизель) двухступенчатая горелка, давление газа 10,4-500 мбар
|  | 19990465 | Рампа BS.10010040DH.1305C/L, B5
|  | 97390720 | Рег. давл. BTR/2CE DN100 NE, VE (Pраб 6-45 мбар, Pmax 500мбар)
|  | 97439999 | Фильтр газовый BTF DN100
|  | 96005004 | Адаптер 3"M X DN80
Опции
0 | 0 | 97109999 | Антивибрационная вставка BTGA DN100
0 | 0 | 97769999 | Кран шаровой газовый BTVS DN100
0 | 0 | 98000371 | Устройство автоматического переключения вида топлива
0 | 0 | 0410451700 | Форсунка 17.00 45° SF
0 | 0 | 0410450550 | Форсунка 5.50 45SF
Мазутная горелка
Основная комплектация
725 | 2009 | 2086010 | Горелка маз. 2-ух ступ. подогрев. BT 180 DSN 4T (725-2009 кВт) | Мазутная двухступенчатая горелка (7°E при 50°C)
Опции
0 | 0 | 98000302 | Компл. для маз. вязк. до 20° E при 50° C - BT 180DSN-4T | увеличение вязкости топлива до 20°E при 50°C
0 | 0 | 98000307 | Компл. для маз. с низким содерж. S, вязк. до 15° E при 50° C - BT180DSN-4T | увеличение вязкости топлива до 15°E при 50°C
0 | 0 | H4501050 | Форсунка 10.50 45 HO
0 | 0 | H4500700 | Форсунка 7.00 45 HO
Комбинированная(газ/мазут 7°E при 50°C) горелка
P=48,1-360 мбар
Основная комплектация
688 | 1981 | 55460010 | Горелка газ-маз. 2-ух ступ. подогр. COMIST 180 NM (688-1981 кВт) | Комбинированная (газ/мазут 7°E при 50°C) двухступенчатая горелка, давление газа 48,1-360 мбар
|  | 19990454 | Рампа BM.415.0215/L 12P, B2
|  | 96000011 | Адаптер 3" х 1 1/2"
Опции
0 | 0 | 97069999 | Антивибрационная вставка BTGA 1" 1/2 MM
0 | 0 | 97729999 | Кран шаровой газовый BTVS 1"1/2FF
0 | 0 | 98000207 | Форсунка CB B3 125KG/H 45° (1:3)
P=36,4-360 мбар
Основная комплектация
688 | 1981 | 55460010 | Горелка газ-маз. 2-ух ступ. подогр. COMIST 180 NM (688-1981 кВт) | Комбинированная (газ/мазут 7°E при 50°C) двухступенчатая горелка, давление газа 36,4-360 мбар
|  | 19990455 | Рампа BM.420.0215/L 12P, B2
|  | 96000012 | Адаптер 3" Мх2"F
Опции
0 | 0 | 97079999 | Антивибрационная вставка BTGA 2" MM
0 | 0 | 97739999 | Кран шаровой газовый BTVS 2" FF
0 | 0 | 98000207 | Форсунка CB B3 125KG/H 45° (1:3)
P=25,9-500 мбар
Основная комплектация
688 | 1981 | 55460010 | Горелка газ-маз. 2-ух ступ. подогр. COMIST 180 NM (688-1981 кВт) | Комбинированная (газ/мазут 7°E при 50°C) двухступенчатая горелка, давление газа 25,9-500 мбар
|  | 19990459 | Рампа BS.5065DH.0315C/L, B4
|  | 97390700 | Рег. Давл. + фильтр BTFR/5CE DN65
|  | 96000012 | Адаптер 3" Мх2"F
Опции
0 | 0 | 97089999 | Антивибрационная вставка BTGA DN 65 - PN 16
0 | 0 | 97749999 | Кран шаровой газовый BTVS DN65
0 | 0 | 98000207 | Форсунка CB B3 125KG/H 45° (1:3)
P=20-500 мбар
Основная комплектация
688 | 1981 | 55460010 | Горелка газ-маз. 2-ух ступ. подогр. COMIST 180 NM (688-1981 кВт) | Комбинированная (газ/мазут 7°E при 50°C) двухступенчатая горелка, давление газа 20-500 мбар
|  | 19990461 | Рампа BS.656540DH.1315C/L, B5
|  | 97390700 | Рег. Давл. + фильтр BTFR/5CE DN65
Опции
0 | 0 | 97089999 | Антивибрационная вставка BTGA DN 65 - PN 16
0 | 0 | 97749999 | Кран шаровой газовый BTVS DN65
0 | 0 | 98000207 | Форсунка CB B3 125KG/H 45° (1:3)
P=15,1-500 мбар
Основная комплектация
688 | 1981 | 55460010 | Горелка газ-маз. 2-ух ступ. подогр. COMIST 180 NM (688-1981 кВт) | Комбинированная (газ/мазут 7°E при 50°C) двухступенчатая горелка, давление газа 15,1-500 мбар
|  | 19990463 | Рампа BS.808040DH.1305C/L, B5
|  | 97390710 | Рег. давл. + фильтр BTFR/5CE DN80 NE, VE, RO (Pраб 6-70 мбар, Pmax 500мбар)
|  | 96005004 | Адаптер 3"M X DN80
Опции
0 | 0 | 97099999 | Антивибрационная вставка BTGA DN 80 - PN 16
0 | 0 | 97759999 | Кран шаровой газовый BTVS DN 80
0 | 0 | 98000207 | Форсунка CB B3 125KG/H 45° (1:3)
P=11,3-500 мбар
Основная комплектация
688 | 1981 | 55460010 | Горелка газ-маз. 2-ух ступ. подогр. COMIST 180 NM (688-1981 кВт) | Комбинированная (газ/мазут 7°E при 50°C) двухступенчатая горелка, давление газа 11,3-500 мбар
|  | 19990465 | Рампа BS.10010040DH.1305C/L, B5
|  | 97390720 | Рег. давл. BTR/2CE DN100 NE, VE (Pраб 6-45 мбар, Pmax 500мбар)
|  | 97439999 | Фильтр газовый BTF DN100
|  | 96005004 | Адаптер 3"M X DN80
Опции
0 | 0 | 97109999 | Антивибрационная вставка BTGA DN100
0 | 0 | 97769999 | Кран шаровой газовый BTVS DN100
0 | 0 | 98000207 | Форсунка CB B3 125KG/H 45° (1:3)
|  | TBG 210 P | Модель котла | КВа-1,44 ГМ
|  | TBL 210 P | Тип котла | водотрубный котёл
|  | COMIST 180 | Теплопроизводительность, кВт | 1440
|  | BT 180 DSN 4T | Мощность котла (газ/дизель), кВт | 1582.4176
|  | COMIST 180 NM | КПД (газ/дизель) % | 91%
|  |  | Мощность котла (мазут), кВт | 1674.4186
|  |  | КПД (мазут) % | 86%
|  |  | Аэродин. сопрот., мбар | 2.44
|  |  | Длина камеры сгорания, мм | 2500
|  |  | Ширина камеры сгорания, мм | 1100
|  |  | Высота камеры сгорания, мм | 1900
Ø камеры сгорания, мм
Ø под горелку, мм
|  |  | Толщина горелочного камня, мм | 160
Pmin, кВт | Pmax, кВт | Артикул | Наименование | Модификация
Газовая горелка
P=59,7-360 мбар
Основная комплектация
400 | 2100 | 17690010 | Горелка газ. 2-ух ступ. TBG 210 P (400-2100 кВт) | Газовая двухступенчатая горелка, давление газа 59,7-360 мбар
|  | 19990513 | Рампа BM.415 TBG, B2
|  | 96000007 | Адаптер 2"M X 1"1/2F
0 | 0 | 98000101 | Блок контроля герметичности клапанов VPS504.S02
Опции
0 | 0 | 97980053 | Звукоизоляционный кожух TBG 55-210
0 | 0 | 97069999 | Антивибрационная вставка BTGA 1" 1/2 MM
0 | 0 | 97729999 | Кран шаровой газовый BTVS 1"1/2FF
|  | P=45,2-360 мбар | природный газ
|  | P=30-360 мбар | сжиженный газ
Основная комплектация
400 | 2100 | 17690010 | Горелка газ. 2-ух ступ. TBG 210 P (400-2100 кВт) | Газовая двухступенчатая горелка,
|  | 19990514 | Рампа BM.420 TBG, B2 | природный газ - давление газа 45,2-360 мбар
0 | 0 | 98000101 | Блок контроля герметичности клапанов VPS504.S02 | сжиженный газ - давление газа 30-360 мбар
Опции
0 | 0 | 97980053 | Звукоизоляционный кожух TBG 55-210
0 | 0 | 97079999 | Антивибрационная вставка BTGA 2" MM
0 | 0 | 97739999 | Кран шаровой газовый BTVS 2" FF
0 | 0 | 98000359 | Комплект форсунок GPL для TBG 210 | сжиженный газ
P=33,3-500 мбар
Основная комплектация
400 | 2100 | 17690010 | Горелка газ. 2-ух ступ. TBG 210 P (400-2100 кВт) | Газовая двухступенчатая горелка, давление газа 33,3-500 мбар
|  | 19990515 | Рампа VGD20.503 TBG, B8
|  | 97390700 | Рег. Давл. + фильтр BTFR/5CE DN65
0 | 0 | 98000102 | Блок контроля герметичности клапанов VPS504.S02/1
Опции
0 | 0 | 97980053 | Звукоизоляционный кожух TBG 55-210
0 | 0 | 97089999 | Антивибрационная вставка BTGA DN 65 - PN 16
0 | 0 | 97749999 | Кран шаровой газовый BTVS DN65
P=23,8-500 мбар
Основная комплектация
400 | 2100 | 17690010 | Горелка газ. 2-ух ступ. TBG 210 P (400-2100 кВт) | Газовая двухступенчатая горелка, давление газа 23,8-500 мбар
|  | 19990516 | Рампа VGD40.065 TBG, B8
|  | 97390700 | Рег. Давл. + фильтр BTFR/5CE DN65
0 | 0 | 98000101 | Блок контроля герметичности клапанов VPS504.S02
Опции
0 | 0 | 97980053 | Звукоизоляционный кожух TBG 55-210
0 | 0 | 97089999 | Антивибрационная вставка BTGA DN 65 - PN 16
0 | 0 | 97749999 | Кран шаровой газовый BTVS DN65
P=17,5-500 мбар
Основная комплектация
400 | 2100 | 17690010 | Горелка газ. 2-ух ступ. TBG 210 P (400-2100 кВт) | Газовая двухступенчатая горелка, давление газа 17,5-500 мбар
|  | 19990517 | Рампа VGD40.080 TBG, B8
|  | 97390710 | Рег. давл. + фильтр BTFR/5CE DN80 NE, VE, RO (Pраб 6-70 мбар, Pmax 500мбар)
0 | 0 | 98000101 | Блок контроля герметичности клапанов VPS504.S02
Опции
0 | 0 | 97980053 | Звукоизоляционный кожух TBG 55-210
0 | 0 | 97099999 | Антивибрационная вставка BTGA DN 80 - PN 16
0 | 0 | 97759999 | Кран шаровой газовый BTVS DN 80
Дизельная горелка
Основная комплектация
800 | 2100 | 36000010 | Горелка диз. 2-ух ступ. TBL 210 P (800-2100 кВт) | Дизельная двухступенчатая горелка
Опции
0 | 0 | 97980053 | Звукоизоляционный кожух TBG 55-210
0 | 0 | 0410451700 | Форсунка 17.00 45° SF
0 | 0 | 0410451500 | Форсунка 15.00 45° SF
Комбинированная (газ/дизель) горелка
P=61,1-360 мбар
Основная комплектация
688 | 1981 | 55060010 | Горелка газ-диз. 2-ух ступ. COMIST 180 (688-1981 кВт) | Комбинированная (газ/дизель) двухступенчатая горелка, давление газа 61,1-360 мбар
|  | 19990454 | Рампа BM.415.0215/L 12P, B2
|  | 96000011 | Адаптер 3" х 1 1/2"
Опции
0 | 0 | 97069999 | Антивибрационная вставка BTGA 1" 1/2 MM
0 | 0 | 97729999 | Кран шаровой газовый BTVS 1"1/2FF
0 | 0 | 98000371 | Устройство автоматического переключения вида топлива
0 | 0 | 0410451700 | Форсунка 17.00 45° SF
0 | 0 | 0410451100 | Форсунка 11.00 45° SF
P=46,8-360 мбар
Основная комплектация
688 | 1981 | 55060010 | Горелка газ-диз. 2-ух ступ. COMIST 180 (688-1981 кВт) | Комбинированная (газ/дизель) двухступенчатая горелка, давление газа 46,8-360 мбар
|  | 19990455 | Рампа BM.420.0215/L 12P, B2
|  | 96000012 | Адаптер 3" Мх2"F
Опции
0 | 0 | 97079999 | Антивибрационная вставка BTGA 2" MM
0 | 0 | 97739999 | Кран шаровой газовый BTVS 2" FF
0 | 0 | 98000371 | Устройство автоматического переключения вида топлива
0 | 0 | 0410451700 | Форсунка 17.00 45° SF
0 | 0 | 0410451100 | Форсунка 11.00 45° SF
P=35,4-500 мбар
Основная комплектация
688 | 1981 | 55060010 | Горелка газ-диз. 2-ух ступ. COMIST 180 (688-1981 кВт) | Комбинированная (газ/дизель) двухступенчатая горелка, давление газа 35,4-500 мбар
|  | 19990459 | Рампа BS.5065DH.0315C/L, B4
|  | 97390700 | Рег. Давл. + фильтр BTFR/5CE DN65
|  | 96000012 | Адаптер 3" Мх2"F
Опции
0 | 0 | 97089999 | Антивибрационная вставка BTGA DN 65 - PN 16
0 | 0 | 97749999 | Кран шаровой газовый BTVS DN65
0 | 0 | 98000371 | Устройство автоматического переключения вида топлива
0 | 0 | 0410451700 | Форсунка 17.00 45° SF
0 | 0 | 0410451100 | Форсунка 11.00 45° SF
P=27,2-500 мбар
Основная комплектация
688 | 1981 | 55060010 | Горелка газ-диз. 2-ух ступ. COMIST 180 (688-1981 кВт) | Комбинированная (газ/дизель) двухступенчатая горелка, давление газа 27,2-500 мбар
|  | 19990461 | Рампа BS.656540DH.1315C/L, B5
|  | 97390700 | Рег. Давл. + фильтр BTFR/5CE DN65
Опции
0 | 0 | 97089999 | Антивибрационная вставка BTGA DN 65 - PN 16
0 | 0 | 97749999 | Кран шаровой газовый BTVS DN65
0 | 0 | 98000371 | Устройство автоматического переключения вида топлива
0 | 0 | 0410451700 | Форсунка 17.00 45° SF
0 | 0 | 0410451100 | Форсунка 11.00 45° SF
P=20,5-500 мбар
Основная комплектация
688 | 1981 | 55060010 | Горелка газ-диз. 2-ух ступ. COMIST 180 (688-1981 кВт) | Комбинированная (газ/дизель) двухступенчатая горелка, давление газа 20,5-500 мбар
|  | 19990463 | Рампа BS.808040DH.1305C/L, B5
|  | 97390710 | Рег. давл. + фильтр BTFR/5CE DN80 NE, VE, RO (Pраб 6-70 мбар, Pmax 500мбар)
|  | 96005004 | Адаптер 3"M X DN80
Опции
0 | 0 | 97099999 | Антивибрационная вставка BTGA DN 80 - PN 16
0 | 0 | 97759999 | Кран шаровой газовый BTVS DN 80
0 | 0 | 98000371 | Устройство автоматического переключения вида топлива
0 | 0 | 0410451700 | Форсунка 17.00 45° SF
0 | 0 | 0410451100 | Форсунка 11.00 45° SF
P=14,3-500 мбар
Основная комплектация
688 | 1981 | 55060010 | Горелка газ-диз. 2-ух ступ. COMIST 180 (688-1981 кВт) | Комбинированная (газ/дизель) двухступенчатая горелка, давление газа 14,3-500 мбар
|  | 19990465 | Рампа BS.10010040DH.1305C/L, B5
|  | 97390720 | Рег. давл. BTR/2CE DN100 NE, VE (Pраб 6-45 мбар, Pmax 500мбар)
|  | 97439999 | Фильтр газовый BTF DN100
|  | 96005004 | Адаптер 3"M X DN80
Опции
0 | 0 | 97109999 | Антивибрационная вставка BTGA DN100
0 | 0 | 97769999 | Кран шаровой газовый BTVS DN100
0 | 0 | 98000371 | Устройство автоматического переключения вида топлива
0 | 0 | 0410451700 | Форсунка 17.00 45° SF
0 | 0 | 0410451100 | Форсунка 11.00 45° SF
Мазутная горелка
Основная комплектация
725 | 2009 | 2086010 | Горелка маз. 2-ух ступ. подогрев. BT 180 DSN 4T (725-2009 кВт) | Мазутная двухступенчатая горелка (7°E при 50°C)
Опции
0 | 0 | 98000302 | Компл. для маз. вязк. до 20° E при 50° C - BT 180DSN-4T | увеличение вязкости топлива до 20°E при 50°C
0 | 0 | 98000307 | Компл. для маз. с низким содерж. S, вязк. до 15° E при 50° C - BT180DSN-4T | увеличение вязкости топлива до 15°E при 50°C
0 | 0 | H4501300 | Форсунка 13.00 45 H
0 | 0 | H4500850 | Форсунка 8.50 45 HO
Комбинированная(газ/мазут 7°E при 50°C) горелка
P=66,5-360 мбар
Основная комплектация
688 | 1981 | 55460010 | Горелка газ-маз. 2-ух ступ. подогр. COMIST 180 NM (688-1981 кВт) | Комбинированная (газ/мазут 7°E при 50°C) двухступенчатая горелка, давление газа 66,5-360 мбар
|  | 19990454 | Рампа BM.415.0215/L 12P, B2
|  | 96000011 | Адаптер 3" х 1 1/2"
Опции
0 | 0 | 97069999 | Антивибрационная вставка BTGA 1" 1/2 MM
0 | 0 | 97729999 | Кран шаровой газовый BTVS 1"1/2FF
0 | 0 | 98000208 | Форсунка CB B3 150KG/H 45° (1:3)
P=51-360 мбар
Основная комплектация
688 | 1981 | 55460010 | Горелка газ-маз. 2-ух ступ. подогр. COMIST 180 NM (688-1981 кВт) | Комбинированная (газ/мазут 7°E при 50°C) двухступенчатая горелка, давление газа 51-360 мбар
|  | 19990455 | Рампа BM.420.0215/L 12P, B2
|  | 96000012 | Адаптер 3" Мх2"F
Опции
0 | 0 | 97079999 | Антивибрационная вставка BTGA 2" MM
0 | 0 | 97739999 | Кран шаровой газовый BTVS 2" FF
0 | 0 | 98000208 | Форсунка CB B3 150KG/H 45° (1:3)
P=39,4-500 мбар
Основная комплектация
688 | 1981 | 55460010 | Горелка газ-маз. 2-ух ступ. подогр. COMIST 180 NM (688-1981 кВт) | Комбинированная (газ/мазут 7°E при 50°C) двухступенчатая горелка, давление газа 39,4-500 мбар
|  | 19990459 | Рампа BS.5065DH.0315C/L, B4
|  | 97390700 | Рег. Давл. + фильтр BTFR/5CE DN65
|  | 96000012 | Адаптер 3" Мх2"F
Опции
0 | 0 | 97089999 | Антивибрационная вставка BTGA DN 65 - PN 16
0 | 0 | 97749999 | Кран шаровой газовый BTVS DN65
0 | 0 | 98000208 | Форсунка CB B3 150KG/H 45° (1:3)
P=30,2-500 мбар
Основная комплектация
688 | 1981 | 55460010 | Горелка газ-маз. 2-ух ступ. подогр. COMIST 180 NM (688-1981 кВт) | Комбинированная (газ/мазут 7°E при 50°C) двухступенчатая горелка, давление газа 30,2-500 мбар
|  | 19990461 | Рампа BS.656540DH.1315C/L, B5
|  | 97390700 | Рег. Давл. + фильтр BTFR/5CE DN65
Опции
0 | 0 | 97089999 | Антивибрационная вставка BTGA DN 65 - PN 16
0 | 0 | 97749999 | Кран шаровой газовый BTVS DN65
0 | 0 | 98000208 | Форсунка CB B3 150KG/H 45° (1:3)
P=22,7-500 мбар
Основная комплектация
688 | 1981 | 55460010 | Горелка газ-маз. 2-ух ступ. подогр. COMIST 180 NM (688-1981 кВт) | Комбинированная (газ/мазут 7°E при 50°C) двухступенчатая горелка, давление газа 22,7-500 мбар
|  | 19990463 | Рампа BS.808040DH.1305C/L, B5
|  | 97390710 | Рег. давл. + фильтр BTFR/5CE DN80 NE, VE, RO (Pраб 6-70 мбар, Pmax 500мбар)
|  | 96005004 | Адаптер 3"M X DN80
Опции
0 | 0 | 97099999 | Антивибрационная вставка BTGA DN 80 - PN 16
0 | 0 | 97759999 | Кран шаровой газовый BTVS DN 80
0 | 0 | 98000208 | Форсунка CB B3 150KG/H 45° (1:3)
P=15,5-500 мбар
Основная комплектация
688 | 1981 | 55460010 | Горелка газ-маз. 2-ух ступ. подогр. COMIST 180 NM (688-1981 кВт) | Комбинированная (газ/мазут 7°E при 50°C) двухступенчатая горелка, давление газа 15,5-500 мбар
|  | 19990465 | Рампа BS.10010040DH.1305C/L, B5
|  | 97390720 | Рег. давл. BTR/2CE DN100 NE, VE (Pраб 6-45 мбар, Pmax 500мбар)
|  | 97439999 | Фильтр газовый BTF DN100
|  | 96005004 | Адаптер 3"M X DN80
0 | 0 | 98000208 | Форсунка CB B3 150KG/H 45° (1:3)
Опции
0 | 0 | 97109999 | Антивибрационная вставка BTGA DN100
0 | 0 | 97769999 | Кран шаровой газовый BTVS DN100
|  | TBG 210 P | Модель котла | КВа-1,74 ГМ
|  | TBL 210 P | Тип котла | водотрубный котёл
|  | COMIST 250 DSPGM | Теплопроизводительность, кВт | 1740
|  |  | Мощность котла (газ/дизель), кВт | 1901.6393
|  |  | КПД (газ/дизель) % | 91.5%
|  |  | Аэродин. сопрот., мбар | 2.8
|  |  | Длина камеры сгорания, мм | 2500
|  |  | Ширина камеры сгорания, мм | 1100
|  |  | Высота камеры сгорания, мм | 1900
Ø камеры сгорания, мм
Ø под горелку, мм
|  |  | Толщина горелочного камня, мм | 160
Pmin, кВт | Pmax, кВт | Артикул | Наименование | Модификация
Газовая горелка
P=78,4-360 мбар
Основная комплектация
400 | 2100 | 17690010 | Горелка газ. 2-ух ступ. TBG 210 P (400-2100 кВт) | Газовая двухступенчатая горелка, давление газа 60,3-360 мбар
|  | 19990513 | Рампа BM.415 TBG, B2
|  | 96000007 | Адаптер 2"M X 1"1/2F
0 | 0 | 98000101 | Блок контроля герметичности клапанов VPS504.S02
Опции
0 | 0 | 97980053 | Звукоизоляционный кожух TBG 55-210
0 | 0 | 97069999 | Антивибрационная вставка BTGA 1" 1/2 MM
0 | 0 | 97729999 | Кран шаровой газовый BTVS 1"1/2FF
|  | P=60,3-360 мбар | природный газ
|  | P=30-360 мбар | сжиженный газ
Основная комплектация
400 | 2100 | 17690010 | Горелка газ. 2-ух ступ. TBG 210 P (400-2100 кВт) | Газовая двухступенчатая горелка,
|  | 19990514 | Рампа BM.420 TBG, B2 | природный газ - давление газа 60,3-360 мбар
0 | 0 | 98000101 | Блок контроля герметичности клапанов VPS504.S02 | сжиженный газ - давление газа 30-360 мбар
Опции
0 | 0 | 97980053 | Звукоизоляционный кожух TBG 55-210
0 | 0 | 97079999 | Антивибрационная вставка BTGA 2" MM
0 | 0 | 97739999 | Кран шаровой газовый BTVS 2" FF
0 | 0 | 98000359 | Комплект форсунок GPL для TBG 210 | сжиженный газ
P=47,1-500 мбар
Основная комплектация
400 | 2100 | 17690010 | Горелка газ. 2-ух ступ. TBG 210 P (400-2100 кВт) | Газовая двухступенчатая горелка, давление газа 47,1-500 мбар
|  | 19990515 | Рампа VGD20.503 TBG, B8
|  | 97390700 | Рег. Давл. + фильтр BTFR/5CE DN65
0 | 0 | 98000102 | Блок контроля герметичности клапанов VPS504.S02/1
Опции
0 | 0 | 97980053 | Звукоизоляционный кожух TBG 55-210
0 | 0 | 97089999 | Антивибрационная вставка BTGA DN 65 - PN 16
0 | 0 | 97749999 | Кран шаровой газовый BTVS DN65
P=33,2-500 мбар
Основная комплектация
400 | 2100 | 17690010 | Горелка газ. 2-ух ступ. TBG 210 P (400-2100 кВт) | Газовая двухступенчатая горелка, давление газа 33,2-500 мбар
|  | 19990516 | Рампа VGD40.065 TBG, B8
|  | 97390700 | Рег. Давл. + фильтр BTFR/5CE DN65
0 | 0 | 98000101 | Блок контроля герметичности клапанов VPS504.S02
Опции
0 | 0 | 97980053 | Звукоизоляционный кожух TBG 55-210
0 | 0 | 97089999 | Антивибрационная вставка BTGA DN 65 - PN 16
0 | 0 | 97749999 | Кран шаровой газовый BTVS DN65
P=24,6-500 мбар
Основная комплектация
400 | 2100 | 17690010 | Горелка газ. 2-ух ступ. TBG 210 P (400-2100 кВт) | Газовая двухступенчатая горелка, давление газа 24,6-500 мбар
|  | 19990517 | Рампа VGD40.080 TBG, B8
|  | 97390710 | Рег. давл. + фильтр BTFR/5CE DN80 NE, VE, RO (Pраб 6-70 мбар, Pmax 500мбар)
0 | 0 | 98000101 | Блок контроля герметичности клапанов VPS504.S02
Опции
0 | 0 | 97980053 | Звукоизоляционный кожух TBG 55-210
0 | 0 | 97099999 | Антивибрационная вставка BTGA DN 80 - PN 16
0 | 0 | 97759999 | Кран шаровой газовый BTVS DN 80
Дизельная горелка
Основная комплектация
800 | 2100 | 36000010 | Горелка диз. 2-ух ступ. TBL 210 P (800-2100 кВт) | Дизельная двухступенчатая горелка
Опции
0 | 0 | 97980053 | Звукоизоляционный кожух TBG 55-210
0 | 0 | 0410451950 | Форсунка 19.50 45° SF
0 | 0 | 0410451900 | Форсунка 19.00 45° SF
Комбинированная (газ/дизель) горелка
P=36,5-500 мбар
Основная комплектация
1127 | 3380 | 5358050 | Горелка газ-диз. прогр. COMIST 250 DSPGM (1127-3380 кВт) | Комбинированная (газ/дизель) прогрессивно-двухступенчатая/модуляционная горелка, давление газа 36,5-500 мбар
|  | 97390700 | Рег. Давл. + фильтр BTFR/5CE DN65
|  | 98000209 | Форсунка CB B3 175KG/H 45° (1:3)
Опции
0 | 0 | 97089999 | Антивибрационная вставка BTGA DN 65 - PN 16
0 | 0 | 97749999 | Кран шаровой газовый BTVS DN65
0 | 0 | 98000055 | Регулятор мощности CTRON 08
0 | 0 | 98000023 | Модуляционный комплект. Температура 0 ° C - 130 °C для CTRON 08
|  | BGN 250 DSPGN ME | Модель котла | КВа-2,00 ГМ
|  | BT 250 DSPG | Тип котла | водотрубный котёл
|  | COMIST 250 DSPGM | Теплопроизводительность, кВт | 2000
|  | BT 250 DSPN-D | Мощность котла (газ/дизель), кВт | 2185.7923
|  | COMIST 250 DSPNM-D | КПД (газ/дизель) % | 91.5%
|  |  | Мощность котла (мазут), кВт | 2325.5814
|  |  | КПД (мазут) % | 86%
|  |  | Аэродин. сопрот., мбар | 3
|  |  | Длина камеры сгорания, мм | 2800
|  |  | Ширина камеры сгорания, мм | 1500
|  |  | Высота камеры сгорания, мм | 1900
Ø камеры сгорания, мм
Ø под горелку, мм
|  |  | Толщина горелочного камня, мм | 160
Pmin, кВт | Pmax, кВт | Артикул | Наименование | Модификация
Газовая горелка
P=77,2-360 мбар
Основная комплектация
490 | 2500 | 16790010 | Горелка газ. прогр. BGN 250 DSPGN ME (490-2500 кВт) | Газовая прогрессивно-двухступенчатая горелка/модуляционная, давление газа 77,2-360 мбар
|  | 19990503 | Рампа MOD. M420-DK50 DSPGN ME, D2
|  | 96000012 | Адаптер 3" Мх2"F
Опции
0 | 0 | 97980057 | Звукоизоляционный кожух BGN 200-350P / BT 250-300DSG 4T
0 | 0 | 98000057 | Регулятор мощности CTRON 08 BTG - TBG55-210
0 | 0 | 98000023 | Модуляционный комплект. Температура 0 ° C - 130 °C для CTRON 08
0 | 0 | 97079999 | Антивибрационная вставка BTGA 2" MM
0 | 0 | 97739999 | Кран шаровой газовый BTVS 2" FF
|  | P=55-500 мбар | природный газ
|  | P=30-360 мбар | сжиженный газ
Основная комплектация
490 | 2500 | 16790010 | Горелка газ. прогр. BGN 250 DSPGN ME (490-2500 кВт) | Газовая прогрессивно-двухступенчатая/модуляционная горелка,
|  | 19990504 | Рампа MOD. VGD20-DK50 DSPGN ME, D2 | природный газ - давление газа 55-500 мбар
|  | 96000012 | Адаптер 3" Мх2"F | сжиженный газ - давление газа 30-500 мбар
Опции
0 | 0 | 97980057 | Звукоизоляционный кожух BGN 200-350P / BT 250-300DSG 4T
0 | 0 | 98000057 | Регулятор мощности CTRON 08 BTG - TBG55-210
0 | 0 | 98000023 | Модуляционный комплект. Температура 0 ° C - 130 °C для CTRON 08
0 | 0 | 97079999 | Антивибрационная вставка BTGA 2" MM
0 | 0 | 97739999 | Кран шаровой газовый BTVS 2" FF
P=31,7-500 мбар
Основная комплектация
490 | 2500 | 16790010 | Горелка газ. прогр. BGN 250 DSPGN ME (490-2500 кВт) | Газовая прогрессивно-двухступенчатая горелка/модуляционная, давление газа 31,7-500 мбар
|  | 19990505 | Рампа MOD. VGD40.065 DSPGN ME, D2
|  | 96005003 | Адаптер 3"M X DN65
Опции
0 | 0 | 97980057 | Звукоизоляционный кожух BGN 200-350P / BT 250-300DSG 4T
0 | 0 | 98000057 | Регулятор мощности CTRON 08 BTG - TBG55-210
0 | 0 | 98000023 | Модуляционный комплект. Температура 0 ° C - 130 °C для CTRON 08
0 | 0 | 97089999 | Антивибрационная вставка BTGA DN 65 - PN 16
0 | 0 | 97749999 | Кран шаровой газовый BTVS DN65
P=22-500 мбар
Основная комплектация
490 | 2500 | 16790010 | Горелка газ. прогр. BGN 250 DSPGN ME (490-2500 кВт) | Газовая прогрессивно-двухступенчатая горелка/модуляционная, давление газа 22-500 мбар
|  | 19990506 | Рампа MOD. VGD40.080 DSPGN ME, D2
|  | 96005004 | Адаптер 3"M X DN80
Опции
0 | 0 | 97980057 | Звукоизоляционный кожух BGN 200-350P / BT 250-300DSG 4T
0 | 0 | 98000057 | Регулятор мощности CTRON 08 BTG - TBG55-210
0 | 0 | 98000023 | Модуляционный комплект. Температура 0 ° C - 130 °C для CTRON 08
0 | 0 | 97099999 | Антивибрационная вставка BTGA DN 80 - PN 16
0 | 0 | 97759999 | Кран шаровой газовый BTVS DN 80
Дизельная горелка
Основная комплектация
873 | 3186 | 3526010 | Горелка диз. прогр. BT 250 DSPG (873-3186 кВт) | Дизельная прогрессивно-двухступенчатая/модуляционная горелка
|  | 98000210 | Форсунка CB B3 200KG/H 45° (1:3)
Опции
0 | 0 | 98000055 | Регулятор мощности CTRON 08
0 | 0 | 98000023 | Модуляционный комплект. Температура 0 ° C - 130 °C для CTRON 08
Комбинированная (газ/дизель) горелка
P=45,5-500 мбар
Основная комплектация
1127 | 3380 | 5358050 | Горелка газ-диз. прогр. COMIST 250 DSPGM (1127-3380 кВт) | Комбинированная (газ/дизель) прогрессивно-двухступенчатая/модуляционная горелка, давление газа 45,5-500 мбар
|  | 97390700 | Рег. Давл. + фильтр BTFR/5CE DN65
|  | 98000210 | Форсунка CB B3 200KG/H 45° (1:3)
Опции
0 | 0 | 97089999 | Антивибрационная вставка BTGA DN 65 - PN 16
0 | 0 | 97749999 | Кран шаровой газовый BTVS DN65
0 | 0 | 98000055 | Регулятор мощности CTRON 08
0 | 0 | 98000023 | Модуляционный комплект. Температура 0 ° C - 130 °C для CTRON 08
Мазутная горелка
Основная комплектация
937 | 3170 | 2631010 | Горелка маз. прогр. подогрев. BT 250 DSPN-D (937-3170 кВт) 50°E при 50°С | Мазутная двухступенчатая горелка (50°E при 50°C)
|  | 98000210 | Форсунка CB B3 200KG/H 45° (1:3)
Опции
0 | 0 | 98000055 | Регулятор мощности CTRON 08
0 | 0 | 98000023 | Модуляционный комплект. Температура 0 ° C - 130 °C для CTRON 08
Комбинированная(газ/мазут 50°E при 50°C) горелка
P=45,5-500 мбар
Основная комплектация
1127 | 3380 | 5430050 | Горелка газ-маз. прогр. подогр. COMIST 250 DSPNM (1127-3380 кВт) | Комбинированная (газ/мазут 50°E при 50°C) двухступенчатая горелка, давление газа 45,5-500 мбар
|  | 97390700 | Рег. Давл. + фильтр BTFR/5CE DN65
|  | 98000210 | Форсунка CB B3 200KG/H 45° (1:3)
Опции
0 | 0 | 97089999 | Антивибрационная вставка BTGA DN 65 - PN 16
0 | 0 | 97749999 | Кран шаровой газовый BTVS DN65
0 | 0 | 98000055 | Регулятор мощности CTRON 08
0 | 0 | 98000023 | Модуляционный комплект. Температура 0 ° C - 130 °C для CTRON 08
|  | BGN 250 DSPGN ME | Модель котла | КВа-2,50 ГМ
|  | BT 250 DSPG | Тип котла | водотрубный котёл
|  | COMIST 250 DSPGM | Теплопроизводительность, кВт | 2500
|  | BT 250 DSPN-D | Мощность котла (газ/дизель), кВт | 2185.7923
|  | COMIST 250 DSPNM-D | КПД (газ/дизель) % | 91.5%
|  |  | Мощность котла (мазут), кВт | 2325.5814
|  |  | КПД (мазут) % | 86%
|  |  | Аэродин. сопрот., мбар | 4
|  |  | Длина камеры сгорания, мм | 2800
|  |  | Ширина камеры сгорания, мм | 1500
|  |  | Высота камеры сгорания, мм | 1900
Ø камеры сгорания, мм
Ø под горелку, мм
|  |  | Толщина горелочного камня, мм | 160
Pmin, кВт | Pmax, кВт | Артикул | Наименование | Модификация
Газовая горелка
P=78,2-360 мбар
Основная комплектация
490 | 2500 | 16790010 | Горелка газ. прогр. BGN 250 DSPGN ME (490-2500 кВт) | Газовая прогрессивно-двухступенчатая горелка/модуляционная, давление газа 78,2-360 мбар
|  | 19990503 | Рампа MOD. M420-DK50 DSPGN ME, D2
|  | 96000012 | Адаптер 3" Мх2"F
Опции
0 | 0 | 97980057 | Звукоизоляционный кожух BGN 200-350P / BT 250-300DSG 4T
0 | 0 | 98000057 | Регулятор мощности CTRON 08 BTG - TBG55-210
0 | 0 | 98000023 | Модуляционный комплект. Температура 0 ° C - 130 °C для CTRON 08
0 | 0 | 97079999 | Антивибрационная вставка BTGA 2" MM
0 | 0 | 97739999 | Кран шаровой газовый BTVS 2" FF
|  | P=56-500 мбар | природный газ
|  | P=30-360 мбар | сжиженный газ
Основная комплектация
490 | 2500 | 16790010 | Горелка газ. прогр. BGN 250 DSPGN ME (490-2500 кВт) | Газовая прогрессивно-двухступенчатая/модуляционная горелка,
|  | 19990504 | Рампа MOD. VGD20-DK50 DSPGN ME, D2 | природный газ - давление газа 56-500 мбар
|  | 96000012 | Адаптер 3" Мх2"F | сжиженный газ - давление газа 30-500 мбар
Опции
0 | 0 | 97980057 | Звукоизоляционный кожух BGN 200-350P / BT 250-300DSG 4T
0 | 0 | 98000057 | Регулятор мощности CTRON 08 BTG - TBG55-210
0 | 0 | 98000023 | Модуляционный комплект. Температура 0 ° C - 130 °C для CTRON 08
0 | 0 | 97079999 | Антивибрационная вставка BTGA 2" MM
0 | 0 | 97739999 | Кран шаровой газовый BTVS 2" FF
P=32,7-500 мбар
Основная комплектация
490 | 2500 | 16790010 | Горелка газ. прогр. BGN 250 DSPGN ME (490-2500 кВт) | Газовая прогрессивно-двухступенчатая горелка/модуляционная, давление газа 32,7-500 мбар
|  | 19990505 | Рампа MOD. VGD40.065 DSPGN ME, D2
|  | 96005003 | Адаптер 3"M X DN65
Опции
0 | 0 | 97980057 | Звукоизоляционный кожух BGN 200-350P / BT 250-300DSG 4T
0 | 0 | 98000057 | Регулятор мощности CTRON 08 BTG - TBG55-210
0 | 0 | 98000023 | Модуляционный комплект. Температура 0 ° C - 130 °C для CTRON 08
0 | 0 | 97089999 | Антивибрационная вставка BTGA DN 65 - PN 16
0 | 0 | 97749999 | Кран шаровой газовый BTVS DN65
P=23-500 мбар
Основная комплектация
490 | 2500 | 16790010 | Горелка газ. прогр. BGN 250 DSPGN ME (490-2500 кВт) | Газовая прогрессивно-двухступенчатая горелка/модуляционная, давление газа 23-500 мбар
|  | 19990506 | Рампа MOD. VGD40.080 DSPGN ME, D2
|  | 96005004 | Адаптер 3"M X DN80
Опции
0 | 0 | 97980057 | Звукоизоляционный кожух BGN 200-350P / BT 250-300DSG 4T
0 | 0 | 98000057 | Регулятор мощности CTRON 08 BTG - TBG55-210
0 | 0 | 98000023 | Модуляционный комплект. Температура 0 ° C - 130 °C для CTRON 08
0 | 0 | 97099999 | Антивибрационная вставка BTGA DN 80 - PN 16
0 | 0 | 97759999 | Кран шаровой газовый BTVS DN 80
Дизельная горелка
Основная комплектация
873 | 3186 | 3526010 | Горелка диз. прогр. BT 250 DSPG (873-3186 кВт) | Дизельная прогрессивно-двухступенчатая/модуляционная горелка
|  | 98000210 | Форсунка CB B3 200KG/H 45° (1:3)
Опции
0 | 0 | 98000055 | Регулятор мощности CTRON 08
0 | 0 | 98000023 | Модуляционный комплект. Температура 0 ° C - 130 °C для CTRON 08
Комбинированная (газ/дизель) горелка
P=46,5-500 мбар
Основная комплектация
1127 | 3380 | 5358050 | Горелка газ-диз. прогр. COMIST 250 DSPGM (1127-3380 кВт) | Комбинированная (газ/дизель) прогрессивно-двухступенчатая/модуляционная горелка, давление газа 46,5-500 мбар
|  | 97390700 | Рег. Давл. + фильтр BTFR/5CE DN65
|  | 98000210 | Форсунка CB B3 200KG/H 45° (1:3)
Опции
0 | 0 | 97089999 | Антивибрационная вставка BTGA DN 65 - PN 16
0 | 0 | 97749999 | Кран шаровой газовый BTVS DN65
0 | 0 | 98000055 | Регулятор мощности CTRON 08
0 | 0 | 98000023 | Модуляционный комплект. Температура 0 ° C - 130 °C для CTRON 08
Мазутная горелка
Основная комплектация
937 | 3170 | 2631010 | Горелка маз. прогр. подогрев. BT 250 DSPN-D (937-3170 кВт) 50°E при 50°С | Мазутная двухступенчатая горелка (50°E при 50°C)
|  | 98000210 | Форсунка CB B3 200KG/H 45° (1:3)
Опции
0 | 0 | 98000055 | Регулятор мощности CTRON 08
0 | 0 | 98000023 | Модуляционный комплект. Температура 0 ° C - 130 °C для CTRON 08
Комбинированная(газ/мазут 50°E при 50°C) горелка
P=46,5-500 мбар
Основная комплектация
1127 | 3380 | 5430050 | Горелка газ-маз. прогр. подогр. COMIST 250 DSPNM (1127-3380 кВт) | Комбинированная (газ/мазут 50°E при 50°C) двухступенчатая горелка, давление газа 46,5-500 мбар
|  | 97390700 | Рег. Давл. + фильтр BTFR/5CE DN65
|  | 98000210 | Форсунка CB B3 200KG/H 45° (1:3)
Опции
0 | 0 | 97089999 | Антивибрационная вставка BTGA DN 65 - PN 16
0 | 0 | 97749999 | Кран шаровой газовый BTVS DN65
0 | 0 | 98000055 | Регулятор мощности CTRON 08
0 | 0 | 98000023 | Модуляционный комплект. Температура 0 ° C - 130 °C для CTRON 08
|  | TBG 120 P | Модель котла | КВа-1,0 ГМ
|  | TBL 130 P | Тип котла | 3-ех ходовой водогрейный котёл
|  | COMIST 122 | Теплопроизводительность, кВт | 1000
|  |  | Мощность котла (газ/дизель), кВт | 1098.9011
|  |  | КПД (газ/дизель) % | 91%
|  |  | Аэродин. сопрот., мбар | 6.5
|  |  | Длина камеры сгорания, мм | 1880
Ширина камеры сгорания, мм
Высота камеры сгорания, мм
|  |  | Ø камеры сгорания, мм | 720
|  |  | Ø под горелку, мм | 426
|  |  | Толщина горелочного камня, мм | 220
Pmin, кВт | Pmax, кВт | Артикул | Наименование | Модификация
Газовая горелка
P=77-360 мбар
Основная комплектация
240 | 1200 | 17550010 | Горелка газ. 2-ух ступ. TBG 120 P (240-1200 кВт) | Газовая двухступенчатая горелка, давление газа 77-360 мбар
|  | 19990512 | Рампа BM.412 TBG, B2
|  | 96000032 | Адаптер 2"M X 1"1/4F
Опции
0 | 0 | 98000101 | Блок контроля герметичности клапанов VPS504.S02
0 | 0 | 97980053 | Звукоизоляционный кожух TBG 55-210
0 | 0 | 97059999 | Антивибрационная вставка BTGA 1" 1/4 MM
0 | 0 | 97719999 | Кран шаровой газовый BTVS 1" 1/4 FF
|  | P=44,9-360 мбар | природный газ
|  | P=30-360 мбар | сжиженный газ
Основная комплектация
240 | 1200 | 17550010 | Горелка газ. 2-ух ступ. TBG 120 P (240-1200 кВт) | Газовая двухступенчатая горелка,
|  | 19990513 | Рампа BM.415 TBG, B2 | природный газ - давление газа 44,9-360 мбар
|  | 96000007 | Адаптер 2"M X 1"1/2F | сжиженный газ - давление газа 30-360 мбар
Опции
0 | 0 | 98000101 | Блок контроля герметичности клапанов VPS504.S02
0 | 0 | 97980053 | Звукоизоляционный кожух TBG 55-210
0 | 0 | 97069999 | Антивибрационная вставка BTGA 1" 1/2 MM
0 | 0 | 97729999 | Кран шаровой газовый BTVS 1"1/2FF
|  | 98000358 | Комплект форсунок GPL для TBG 120 | сжиженный газ
P=36-360 мбар
Основная комплектация
240 | 1200 | 17550010 | Горелка газ. 2-ух ступ. TBG 120 P (240-1200 кВт) | Газовая двухступенчатая горелка, давление газа 36-360 мбар
|  | 19990514 | Рампа BM.420 TBG, B2
Опции
0 | 0 | 98000101 | Блок контроля герметичности клапанов VPS504.S02
0 | 0 | 97980053 | Звукоизоляционный кожух TBG 55-210
0 | 0 | 97079999 | Антивибрационная вставка BTGA 2" MM
0 | 0 | 97739999 | Кран шаровой газовый BTVS 2" FF
P=26,9-500 мбар
Основная комплектация
240 | 1200 | 17550010 | Горелка газ. 2-ух ступ. TBG 120 P (240-1200 кВт) | Газовая двухступенчатая горелка, давление газа 26,9-500 мбар
|  | 19990515 | Рампа VGD20.503 TBG, B8
|  | 97390700 | Рег. Давл. + фильтр BTFR/5CE DN65
Опции
0 | 0 | 98000102 | Блок контроля герметичности клапанов VPS504.S02/1
0 | 0 | 97980053 | Звукоизоляционный кожух TBG 55-210
0 | 0 | 97089999 | Антивибрационная вставка BTGA DN 65 - PN 16
0 | 0 | 97749999 | Кран шаровой газовый BTVS DN65
P=22,1-500 мбар
Основная комплектация
240 | 1200 | 17550010 | Горелка газ. 2-ух ступ. TBG 120 P (240-1200 кВт) | Газовая двухступенчатая горелка, давление газа 22,1-500 мбар
|  | 19990516 | Рампа VGD40.065 TBG, B8
|  | 97390700 | Рег. Давл. + фильтр BTFR/5CE DN65
Опции
0 | 0 | 98000101 | Блок контроля герметичности клапанов VPS504.S02
0 | 0 | 97980053 | Звукоизоляционный кожух TBG 55-210
0 | 0 | 97089999 | Антивибрационная вставка BTGA DN 65 - PN 16
0 | 0 | 97749999 | Кран шаровой газовый BTVS DN65
Дизельная горелка
Основная комплектация
400 | 1300 | 35900010 | Горелка диз. 2-ух ступ. TBL 130 P (400-1300 кВт) | Дизельная двухступенчатая горелка
Опции
0 | 0 | 97980053 | Звукоизоляционный кожух TBG 55-210
0 | 0 | 0410601200 | Форсунка 12.00 60° SF
0 | 0 | 0410601000 | Форсунка 10.00 60° SF
Комбинированная (газ/дизель) горелка
P=40,6-360 мбар
Основная комплектация
652 | 1364 | 55010010 | Горелка газ-диз. 2-ух ступ. COMIST 122 (652-1364 кВт) | Комбинированная (газ/дизель) двухступенчатая горелка, давление газа 40,6-360 мбар
|  | 19990454 | Рампа BM.415.0215/L 12P, B2
|  | 96000009 | Адаптер 2"1/2M X 1"1/2F
Опции
0 | 0 | 97069999 | Антивибрационная вставка BTGA 1" 1/2 MM
0 | 0 | 97729999 | Кран шаровой газовый BTVS 1"1/2FF
0 | 0 | 98000371 | Устройство автоматического переключения вида топлива
0 | 0 | 0410451300 | Форсунка 13.00 45° SF
0 | 0 | 0410450900 | Форсунка 9.00 45° SF
P=31,6-360 мбар
Основная комплектация
652 | 1364 | 55010010 | Горелка газ-диз. 2-ух ступ. COMIST 122 (652-1364 кВт) | Комбинированная (газ/дизель) двухступенчатая горелка, давление газа 31,6-360 мбар
|  | 19990455 | Рампа BM.420.0215/L 12P, B2
Опции
0 | 0 | 97079999 | Антивибрационная вставка BTGA 2" MM
0 | 0 | 97739999 | Кран шаровой газовый BTVS 2" FF
0 | 0 | 98000371 | Устройство автоматического переключения вида топлива
0 | 0 | 0410451300 | Форсунка 13.00 45° SF
0 | 0 | 0410450900 | Форсунка 9.00 45° SF
P=25,2-500 мбар
Основная комплектация
652 | 1364 | 55010010 | Горелка газ-диз. 2-ух ступ. COMIST 122 (652-1364 кВт) | Комбинированная (газ/дизель) двухступенчатая горелка, давление газа 25,2-500 мбар
|  | 19990457 | Рампа BS 5050 DH 0315 C/L, B4
|  | 97390700 | Рег. Давл. + фильтр BTFR/5CE DN65
Опции
0 | 0 | 97089999 | Антивибрационная вставка BTGA DN 65 - PN 16
0 | 0 | 97749999 | Кран шаровой газовый BTVS DN65
0 | 0 | 98000371 | Устройство автоматического переключения вида топлива
0 | 0 | 0410451300 | Форсунка 13.00 45° SF
0 | 0 | 0410450900 | Форсунка 9.00 45° SF
P=22,8-500 мбар
Основная комплектация
652 | 1364 | 55010010 | Горелка газ-диз. 2-ух ступ. COMIST 122 (652-1364 кВт) | Комбинированная (газ/дизель) двухступенчатая горелка, давление газа 22,8-500 мбар
|  | 19990459 | Рампа BS.5065DH.0315C/L, B4
|  | 97390700 | Рег. Давл. + фильтр BTFR/5CE DN65
Опции
0 | 0 | 97089999 | Антивибрационная вставка BTGA DN 65 - PN 16
0 | 0 | 97749999 | Кран шаровой газовый BTVS DN65
0 | 0 | 98000371 | Устройство автоматического переключения вида топлива
0 | 0 | 0410451300 | Форсунка 13.00 45° SF
0 | 0 | 0410450900 | Форсунка 9.00 45° SF
P=18,7-500 мбар
Основная комплектация
652 | 1364 | 55010010 | Горелка газ-диз. 2-ух ступ. COMIST 122 (652-1364 кВт) | Комбинированная (газ/дизель) двухступенчатая горелка, давление газа 18,7-500 мбар
|  | 19990461 | Рампа BS.656540DH.1315C/L, B5
|  | 97390700 | Рег. Давл. + фильтр BTFR/5CE DN65
|  | 96005002 | Адаптер 2"1/2M X DN65
Опции
0 | 0 | 97089999 | Антивибрационная вставка BTGA DN 65 - PN 16
0 | 0 | 97749999 | Кран шаровой газовый BTVS DN65
0 | 0 | 98000371 | Устройство автоматического переключения вида топлива
0 | 0 | 0410451300 | Форсунка 13.00 45° SF
0 | 0 | 0410450900 | Форсунка 9.00 45° SF
P=15,6-500 мбар
Основная комплектация
652 | 1364 | 55010010 | Горелка газ-диз. 2-ух ступ. COMIST 122 (652-1364 кВт) | Комбинированная (газ/дизель) двухступенчатая горелка, давление газа 15,6-500 мбар
|  | 19990463 | Рампа BS.808040DH.1305C/L, B5
|  | 97390710 | Рег. давл. + фильтр BTFR/5CE DN80 NE, VE, RO (Pраб 6-70 мбар, Pmax 500мбар)
|  | 96005007 | Адаптер 2"1/2M X DN80
Опции
0 | 0 | 97099999 | Антивибрационная вставка BTGA DN 80 - PN 16
0 | 0 | 97759999 | Кран шаровой газовый BTVS DN 80
0 | 0 | 98000371 | Устройство автоматического переключения вида топлива
0 | 0 | 0410451300 | Форсунка 13.00 45° SF
0 | 0 | 0410450900 | Форсунка 9.00 45° SF
|  | TBG 150 P | Модель котла | КВа-1,25 ГМ
|  | TBL 160 P | Тип котла | 3-ех ходовой водогрейный котёл
|  | COMIST 180 | Теплопроизводительность, кВт | 1250
|  |  | Мощность котла (газ/дизель), кВт | 1373.6264
|  |  | КПД (газ/дизель) % | 91%
|  |  | Аэродин. сопрот., мбар | 6.5
|  |  | Длина камеры сгорания, мм | 1880
Ширина камеры сгорания, мм
Высота камеры сгорания, мм
|  |  | Ø камеры сгорания, мм | 720
|  |  | Ø под горелку, мм | 426
|  |  | Толщина горелочного камня, мм | 215
Pmin, кВт | Pmax, кВт | Артикул | Наименование | Модификация
Газовая горелка
|  | P=58,6-360 мбар | природный газ
|  | P=30-360 мбар | сжиженный газ
Основная комплектация
300 | 1500 | 17620010 | Горелка газ. 2-ух ступ. TBG 150 P (300-1500 кВт) | Газовая двухступенчатая горелка,
|  | 19990513 | Рампа BM.415 TBG, B2 | природный газ - давление газа 58,6-360 мбар
|  | 96000007 | Адаптер 2"M X 1"1/2F | сжиженный газ - давление газа 30-360 мбар
0 | 0 | 98000101 | Блок контроля герметичности клапанов VPS504.S02
Опции
0 | 0 | 97980053 | Звукоизоляционный кожух TBG 55-210
0 | 0 | 97069999 | Антивибрационная вставка BTGA 1" 1/2 MM
0 | 0 | 97729999 | Кран шаровой газовый BTVS 1"1/2FF
P=46,6-360 мбар
Основная комплектация
300 | 1500 | 17620010 | Горелка газ. 2-ух ступ. TBG 150 P (300-1500 кВт) | Газовая двухступенчатая горелка, давление газа 46,6-360 мбар
|  | 19990514 | Рампа BM.420 TBG, B2
0 | 0 | 98000101 | Блок контроля герметичности клапанов VPS504.S02
Опции
0 | 0 | 97980053 | Звукоизоляционный кожух TBG 55-210
0 | 0 | 97079999 | Антивибрационная вставка BTGA 2" MM
0 | 0 | 97739999 | Кран шаровой газовый BTVS 2" FF
P=35,7-500 мбар
Основная комплектация
300 | 1500 | 17620010 | Горелка газ. 2-ух ступ. TBG 150 P (300-1500 кВт) | Газовая двухступенчатая горелка, давление газа 35,7-500 мбар
|  | 19990515 | Рампа VGD20.503 TBG, B8
|  | 97390700 | Рег. Давл. + фильтр BTFR/5CE DN65
0 | 0 | 98000102 | Блок контроля герметичности клапанов VPS504.S02/1
Опции
0 | 0 | 97980053 | Звукоизоляционный кожух TBG 55-210
0 | 0 | 97089999 | Антивибрационная вставка BTGA DN 65 - PN 16
0 | 0 | 97749999 | Кран шаровой газовый BTVS DN65
P=28,2-500 мбар
Основная комплектация
300 | 1500 | 17620010 | Горелка газ. 2-ух ступ. TBG 150 P (300-1500 кВт) | Газовая двухступенчатая горелка, давление газа 28,2-500 мбар
|  | 19990516 | Рампа VGD40.065 TBG, B8
|  | 97390700 | Рег. Давл. + фильтр BTFR/5CE DN65
0 | 0 | 98000101 | Блок контроля герметичности клапанов VPS504.S02
Опции
0 | 0 | 97980053 | Звукоизоляционный кожух TBG 55-210
0 | 0 | 97089999 | Антивибрационная вставка BTGA DN 65 - PN 16
0 | 0 | 97749999 | Кран шаровой газовый BTVS DN65
P=23,6-500 мбар
Основная комплектация
300 | 1500 | 17620010 | Горелка газ. 2-ух ступ. TBG 150 P (300-1500 кВт) | Газовая двухступенчатая горелка, давление газа 23,6-500 мбар
|  | 19990517 | Рампа VGD40.080 TBG, B8
|  | 97390710 | Рег. давл. + фильтр BTFR/5CE DN80 NE, VE, RO (Pраб 6-70 мбар, Pmax 500мбар)
0 | 0 | 98000101 | Блок контроля герметичности клапанов VPS504.S02
Опции
0 | 0 | 97980053 | Звукоизоляционный кожух TBG 55-210
0 | 0 | 97099999 | Антивибрационная вставка BTGA DN 80 - PN 16
0 | 0 | 97759999 | Кран шаровой газовый BTVS DN 80
Дизельная горелка
Основная комплектация
500 | 1600 | 35950010 | Горелка диз. 2-ух ступ. TBL 160 P (500-1600 кВт) | Дизельная двухступенчатая горелка
Опции
0 | 0 | 97980053 | Звукоизоляционный кожух TBG 55-210
0 | 0 | 0410451500 | Форсунка 15.00 45° SF
0 | 0 | 0410451300 | Форсунка 13.00 45° SF
Комбинированная (газ/дизель) горелка
P=53,9-360 мбар
Основная комплектация
688 | 1981 | 55060010 | Горелка газ-диз. 2-ух ступ. COMIST 180 (688-1981 кВт) | Комбинированная (газ/дизель) двухступенчатая горелка, давление газа 53,9-360 мбар
|  | 19990454 | Рампа BM.415.0215/L 12P, B2
|  | 96000011 | Адаптер 3" х 1 1/2"
Опции
0 | 0 | 97069999 | Антивибрационная вставка BTGA 1" 1/2 MM
0 | 0 | 97729999 | Кран шаровой газовый BTVS 1"1/2FF
0 | 0 | 98000371 | Устройство автоматического переключения вида топлива
0 | 0 | 0410451500 | Форсунка 15.00 45° SF
0 | 0 | 0410451300 | Форсунка 13.00 45° SF
P=41,9-360 мбар
Основная комплектация
688 | 1981 | 55060010 | Горелка газ-диз. 2-ух ступ. COMIST 180 (688-1981 кВт) | Комбинированная (газ/дизель) двухступенчатая горелка, давление газа 41,9-360 мбар
|  | 19990455 | Рампа BM.420.0215/L 12P, B2
|  | 96000012 | Адаптер 3" Мх2"F
Опции
0 | 0 | 97079999 | Антивибрационная вставка BTGA 2" MM
0 | 0 | 97739999 | Кран шаровой газовый BTVS 2" FF
0 | 0 | 98000371 | Устройство автоматического переключения вида топлива
0 | 0 | 0410451500 | Форсунка 15.00 45° SF
0 | 0 | 0410451300 | Форсунка 13.00 45° SF
P=31,3-500 мбар
Основная комплектация
688 | 1981 | 55060010 | Горелка газ-диз. 2-ух ступ. COMIST 180 (688-1981 кВт) | Комбинированная (газ/дизель) двухступенчатая горелка, давление газа 31,3-500 мбар
|  | 19990459 | Рампа BS.5065DH.0315C/L, B4
|  | 97390700 | Рег. Давл. + фильтр BTFR/5CE DN65
|  | 96000012 | Адаптер 3" Мх2"F
Опции
0 | 0 | 97089999 | Антивибрационная вставка BTGA DN 65 - PN 16
0 | 0 | 97749999 | Кран шаровой газовый BTVS DN65
0 | 0 | 98000371 | Устройство автоматического переключения вида топлива
0 | 0 | 0410451500 | Форсунка 15.00 45° SF
0 | 0 | 0410451300 | Форсунка 13.00 45° SF
P=25,2-500 мбар
Основная комплектация
688 | 1981 | 55060010 | Горелка газ-диз. 2-ух ступ. COMIST 180 (688-1981 кВт) | Комбинированная (газ/дизель) двухступенчатая горелка, давление газа 25,2-500 мбар
|  | 19990461 | Рампа BS.656540DH.1315C/L, B5
|  | 97390700 | Рег. Давл. + фильтр BTFR/5CE DN65
Опции
0 | 0 | 97089999 | Антивибрационная вставка BTGA DN 65 - PN 16
0 | 0 | 97749999 | Кран шаровой газовый BTVS DN65
0 | 0 | 98000371 | Устройство автоматического переключения вида топлива
0 | 0 | 0410451700 | Форсунка 17.00 45° SF
0 | 0 | 0410450550 | Форсунка 5.50 45SF
P=20,1-500 мбар
Основная комплектация
688 | 1981 | 55060010 | Горелка газ-диз. 2-ух ступ. COMIST 180 (688-1981 кВт) | Комбинированная (газ/дизель) двухступенчатая горелка, давление газа 20,1-500 мбар
|  | 19990463 | Рампа BS.808040DH.1305C/L, B5
|  | 97390710 | Рег. давл. + фильтр BTFR/5CE DN80 NE, VE, RO (Pраб 6-70 мбар, Pmax 500мбар)
|  | 96005004 | Адаптер 3"M X DN80
Опции
0 | 0 | 97099999 | Антивибрационная вставка BTGA DN 80 - PN 16
0 | 0 | 97759999 | Кран шаровой газовый BTVS DN 80
0 | 0 | 98000371 | Устройство автоматического переключения вида топлива
0 | 0 | 0410451500 | Форсунка 15.00 45° SF
0 | 0 | 0410451300 | Форсунка 13.00 45° SF
P=16-500 мбар
Основная комплектация
688 | 1981 | 55060010 | Горелка газ-диз. 2-ух ступ. COMIST 180 (688-1981 кВт) | Комбинированная (газ/дизель) двухступенчатая горелка, давление газа 16-500 мбар
|  | 19990465 | Рампа BS.10010040DH.1305C/L, B5
|  | 97390720 | Рег. давл. BTR/2CE DN100 NE, VE (Pраб 6-45 мбар, Pmax 500мбар)
|  | 97439999 | Фильтр газовый BTF DN100
|  | 96005004 | Адаптер 3"M X DN80
Опции
0 | 0 | 97109999 | Антивибрационная вставка BTGA DN100
0 | 0 | 97769999 | Кран шаровой газовый BTVS DN100
0 | 0 | 98000371 | Устройство автоматического переключения вида топлива
0 | 0 | 0410451500 | Форсунка 15.00 45° SF
0 | 0 | 0410451300 | Форсунка 13.00 45° SF
|  | TBG 210 P | Модель котла | КВа-1,6 ГМ
|  | TBL 210 P | Тип котла | 3-ех ходовой водогрейный котёл
|  | COMIST 250 DSPGM | Теплопроизводительность, кВт | 1600
|  |  | Мощность котла (газ/дизель), кВт | 1758.2418
|  |  | КПД (газ/дизель) % | 91%
|  |  | Аэродин. сопрот., мбар | 6.8
|  |  | Длина камеры сгорания, мм | 1980
Ширина камеры сгорания, мм
Высота камеры сгорания, мм
|  |  | Ø камеры сгорания, мм | 720
|  |  | Ø под горелку, мм | 426
|  |  | Толщина горелочного камня, мм | 215
Pmin, кВт | Pmax, кВт | Артикул | Наименование | Модификация
Газовая горелка
P=73,9-360 мбар
Основная комплектация
400 | 2100 | 17690010 | Горелка газ. 2-ух ступ. TBG 210 P (400-2100 кВт) | Газовая двухступенчатая горелка, давление газа 73,9-360 мбар
|  | 19990513 | Рампа BM.415 TBG, B2
|  | 96000007 | Адаптер 2"M X 1"1/2F
0 | 0 | 98000101 | Блок контроля герметичности клапанов VPS504.S02
Опции
0 | 0 | 97980053 | Звукоизоляционный кожух TBG 55-210
0 | 0 | 97069999 | Антивибрационная вставка BTGA 1" 1/2 MM
0 | 0 | 97729999 | Кран шаровой газовый BTVS 1"1/2FF
|  | P=57,5-360 мбар | природный газ
|  | P=30-360 мбар | сжиженный газ
Основная комплектация
400 | 2100 | 17690010 | Горелка газ. 2-ух ступ. TBG 210 P (400-2100 кВт) | Газовая двухступенчатая горелка,
|  | 19990514 | Рампа BM.420 TBG, B2 | природный газ - давление газа 57,5-360 мбар
0 | 0 | 98000101 | Блок контроля герметичности клапанов VPS504.S02 | сжиженный газ - давление газа 30-360 мбар
Опции
0 | 0 | 97980053 | Звукоизоляционный кожух TBG 55-210
0 | 0 | 97079999 | Антивибрационная вставка BTGA 2" MM
0 | 0 | 97739999 | Кран шаровой газовый BTVS 2" FF
0 | 0 | 98000359 | Комплект форсунок GPL для TBG 210 | сжиженный газ
P=44,8-500 мбар
Основная комплектация
400 | 2100 | 17690010 | Горелка газ. 2-ух ступ. TBG 210 P (400-2100 кВт) | Газовая двухступенчатая горелка, давление газа 44,8-500 мбар
|  | 19990515 | Рампа VGD20.503 TBG, B8
|  | 97390700 | Рег. Давл. + фильтр BTFR/5CE DN65
0 | 0 | 98000102 | Блок контроля герметичности клапанов VPS504.S02/1
Опции
0 | 0 | 97980053 | Звукоизоляционный кожух TBG 55-210
0 | 0 | 97089999 | Антивибрационная вставка BTGA DN 65 - PN 16
0 | 0 | 97749999 | Кран шаровой газовый BTVS DN65
P=32,9-500 мбар
Основная комплектация
400 | 2100 | 17690010 | Горелка газ. 2-ух ступ. TBG 210 P (400-2100 кВт) | Газовая двухступенчатая горелка, давление газа 32,9-500 мбар
|  | 19990516 | Рампа VGD40.065 TBG, B8
|  | 97390700 | Рег. Давл. + фильтр BTFR/5CE DN65
0 | 0 | 98000101 | Блок контроля герметичности клапанов VPS504.S02
Опции
0 | 0 | 97980053 | Звукоизоляционный кожух TBG 55-210
0 | 0 | 97089999 | Антивибрационная вставка BTGA DN 65 - PN 16
0 | 0 | 97749999 | Кран шаровой газовый BTVS DN65
P=25,5-500 мбар
Основная комплектация
400 | 2100 | 17690010 | Горелка газ. 2-ух ступ. TBG 210 P (400-2100 кВт) | Газовая двухступенчатая горелка, давление газа 25,5-500 мбар
|  | 19990517 | Рампа VGD40.080 TBG, B8
|  | 97390710 | Рег. давл. + фильтр BTFR/5CE DN80 NE, VE, RO (Pраб 6-70 мбар, Pmax 500мбар)
0 | 0 | 98000101 | Блок контроля герметичности клапанов VPS504.S02
Опции
0 | 0 | 97980053 | Звукоизоляционный кожух TBG 55-210
0 | 0 | 97099999 | Антивибрационная вставка BTGA DN 80 - PN 16
0 | 0 | 97759999 | Кран шаровой газовый BTVS DN 80
Дизельная горелка
Основная комплектация
800 | 2100 | 36000010 | Горелка диз. 2-ух ступ. TBL 210 P (800-2100 кВт) | Дизельная двухступенчатая горелка
Опции
0 | 0 | 97980053 | Звукоизоляционный кожух TBG 55-210
0 | 0 | 0410451900 | Форсунка 19.00 45° SF
0 | 0 | 0410451700 | Форсунка 17.00 45° SF
Комбинированная (газ/дизель) горелка
P=35-500 мбар
Основная комплектация
1127 | 3380 | 5358050 | Горелка газ-диз. прогр. COMIST 250 DSPGM (1127-3380 кВт) | Комбинированная (газ/дизель) прогрессивно-двухступенчатая/модуляционная горелка, давление газа 35-500 мбар
|  | 97390700 | Рег. Давл. + фильтр BTFR/5CE DN65
|  | 98000208 | Форсунка CB B3 150KG/H 45° (1:3)
Опции
0 | 0 | 97089999 | Антивибрационная вставка BTGA DN 65 - PN 16
0 | 0 | 97749999 | Кран шаровой газовый BTVS DN65
0 | 0 | 98000055 | Регулятор мощности CTRON 08
0 | 0 | 98000023 | Модуляционный комплект. Температура 0 ° C - 130 °C для CTRON 08
|  | BGN 250 DSPGN ME | Модель котла | КВа-2,0 ГМ
|  | BT 250 DSPG | Тип котла | 3-ех ходовой водогрейный котёл
|  | COMIST 250 DSPGM | Теплопроизводительность, кВт | 2000
|  |  | Мощность котла (газ/дизель), кВт | 2173.913
|  |  | КПД (газ/дизель) % | 92%
|  |  | Аэродин. сопрот., мбар | 7.8
|  |  | Длина камеры сгорания, мм | 2425
Ширина камеры сгорания, мм
Высота камеры сгорания, мм
|  |  | Ø камеры сгорания, мм | 920
|  |  | Ø под горелку, мм | 530
|  |  | Толщина горелочного камня, мм | 185
Pmin, кВт | Pmax, кВт | Артикул | Наименование | Модификация
Газовая горелка
P=81,4-360 мбар
Основная комплектация
490 | 2500 | 16790010 | Горелка газ. прогр. BGN 250 DSPGN ME (490-2500 кВт) | Газовая прогрессивно-двухступенчатая горелка/модуляционная, давление газа 81,4-360 мбар
|  | 19990503 | Рампа MOD. M420-DK50 DSPGN ME, D2
|  | 96000012 | Адаптер 3" Мх2"F
Опции
0 | 0 | 97980057 | Звукоизоляционный кожух BGN 200-350P / BT 250-300DSG 4T
0 | 0 | 98000057 | Регулятор мощности CTRON 08 BTG - TBG55-210
0 | 0 | 98000023 | Модуляционный комплект. Температура 0 ° C - 130 °C для CTRON 08
0 | 0 | 97079999 | Антивибрационная вставка BTGA 2" MM
0 | 0 | 97739999 | Кран шаровой газовый BTVS 2" FF
|  | P=59,3-500 мбар | природный газ
|  | P=30-360 мбар | сжиженный газ
Основная комплектация
490 | 2500 | 16790010 | Горелка газ. прогр. BGN 250 DSPGN ME (490-2500 кВт) | Газовая прогрессивно-двухступенчатая/модуляционная горелка,
|  | 19990504 | Рампа MOD. VGD20-DK50 DSPGN ME, D2 | природный газ - давление газа 59,3-500 мбар
|  | 96000012 | Адаптер 3" Мх2"F | сжиженный газ - давление газа 30-500 мбар
Опции
0 | 0 | 97980057 | Звукоизоляционный кожух BGN 200-350P / BT 250-300DSG 4T
0 | 0 | 98000057 | Регулятор мощности CTRON 08 BTG - TBG55-210
0 | 0 | 98000023 | Модуляционный комплект. Температура 0 ° C - 130 °C для CTRON 08
0 | 0 | 97079999 | Антивибрационная вставка BTGA 2" MM
0 | 0 | 97739999 | Кран шаровой газовый BTVS 2" FF
P=36,2-500 мбар
Основная комплектация
490 | 2500 | 16790010 | Горелка газ. прогр. BGN 250 DSPGN ME (490-2500 кВт) | Газовая прогрессивно-двухступенчатая горелка/модуляционная, давление газа 36,2-500 мбар
|  | 19990505 | Рампа MOD. VGD40.065 DSPGN ME, D2
|  | 96005003 | Адаптер 3"M X DN65
Опции
0 | 0 | 97980057 | Звукоизоляционный кожух BGN 200-350P / BT 250-300DSG 4T
0 | 0 | 98000057 | Регулятор мощности CTRON 08 BTG - TBG55-210
0 | 0 | 98000023 | Модуляционный комплект. Температура 0 ° C - 130 °C для CTRON 08
0 | 0 | 97089999 | Антивибрационная вставка BTGA DN 65 - PN 16
0 | 0 | 97749999 | Кран шаровой газовый BTVS DN65
P=26,6-500 мбар
Основная комплектация
490 | 2500 | 16790010 | Горелка газ. прогр. BGN 250 DSPGN ME (490-2500 кВт) | Газовая прогрессивно-двухступенчатая горелка/модуляционная, давление газа 26,6-500 мбар
|  | 19990506 | Рампа MOD. VGD40.080 DSPGN ME, D2
|  | 96005004 | Адаптер 3"M X DN80
Опции
0 | 0 | 97980057 | Звукоизоляционный кожух BGN 200-350P / BT 250-300DSG 4T
0 | 0 | 98000057 | Регулятор мощности CTRON 08 BTG - TBG55-210
0 | 0 | 98000023 | Модуляционный комплект. Температура 0 ° C - 130 °C для CTRON 08
0 | 0 | 97099999 | Антивибрационная вставка BTGA DN 80 - PN 16
0 | 0 | 97759999 | Кран шаровой газовый BTVS DN 80
Дизельная горелка
Основная комплектация
873 | 3186 | 3526010 | Горелка диз. прогр. BT 250 DSPG (873-3186 кВт) | Дизельная прогрессивно-двухступенчатая/модуляционная горелка
|  | 98000210 | Форсунка CB B3 200KG/H 45° (1:3)
Опции
0 | 0 | 98000055 | Регулятор мощности CTRON 08
0 | 0 | 98000023 | Модуляционный комплект. Температура 0 ° C - 130 °C для CTRON 08
Комбинированная (газ/дизель) горелка
P=52-500 мбар
Основная комплектация
1127 | 3380 | 5358050 | Горелка газ-диз. прогр. COMIST 250 DSPGM (1127-3380 кВт) | Комбинированная (газ/дизель) прогрессивно-двухступенчатая/модуляционная горелка, давление газа 52-500 мбар
|  | 97390700 | Рег. Давл. + фильтр BTFR/5CE DN65
|  | 98000210 | Форсунка CB B3 200KG/H 45° (1:3)
Опции
0 | 0 | 97089999 | Антивибрационная вставка BTGA DN 65 - PN 16
0 | 0 | 97749999 | Кран шаровой газовый BTVS DN65
0 | 0 | 98000055 | Регулятор мощности CTRON 08
0 | 0 | 98000023 | Модуляционный комплект. Температура 0 ° C - 130 °C для CTRON 08
|  | BGN 300 DSPGN ME | Модель котла | КВа-2,5 ГМ
|  | BT 300 DSPG | Тип котла | 3-ех ходовой водогрейный котёл
|  | COMIST 250 DSPGM | Теплопроизводительность, кВт | 2500
|  |  | Мощность котла (газ/дизель), кВт | 2717.3913
|  |  | КПД (газ/дизель) % | 92%
|  |  | Аэродин. сопрот., мбар | 8
|  |  | Длина камеры сгорания, мм | 2675
Ширина камеры сгорания, мм
Высота камеры сгорания, мм
|  |  | Ø камеры сгорания, мм | 920
|  |  | Ø под горелку, мм | 530
|  |  | Толщина горелочного камня, мм | 185
Pmin, кВт | Pmax, кВт | Артикул | Наименование | Модификация
Газовая горелка
|  | P=77,7-500 мбар | природный газ
|  | P=30-360 мбар | сжиженный газ
Основная комплектация
657 | 2982 | 16840010 | Горелка газ. прогр. BGN 300 DSPGN ME (657-2982 кВт) | Газовая прогрессивно-двухступенчатая/модуляционная горелка,
|  | 19990504 | Рампа MOD. VGD20-DK50 DSPGN ME, D2 | природный газ - давление газа 77,7-500 мбар
|  | 96000012 | Адаптер 3" Мх2"F | сжиженный газ - давление газа 30-500 мбар
Опции
0 | 0 | 97980057 | Звукоизоляционный кожух BGN 200-350P / BT 250-300DSG 4T
0 | 0 | 98000057 | Регулятор мощности CTRON 08 BTG - TBG55-210
0 | 0 | 98000023 | Модуляционный комплект. Температура 0 ° C - 130 °C для CTRON 08
0 | 0 | 97079999 | Антивибрационная вставка BTGA 2" MM
0 | 0 | 97739999 | Кран шаровой газовый BTVS 2" FF
P=42,1-500 мбар
Основная комплектация
657 | 2982 | 16840010 | Горелка газ. прогр. BGN 300 DSPGN ME (657-2982 кВт) | Газовая прогрессивно-двухступенчатая горелка/модуляционная, давление газа 42,1-500 мбар
|  | 19990505 | Рампа MOD. VGD40.065 DSPGN ME, D2
|  | 96005003 | Адаптер 3"M X DN65
Опции
0 | 0 | 97980057 | Звукоизоляционный кожух BGN 200-350P / BT 250-300DSG 4T
0 | 0 | 98000057 | Регулятор мощности CTRON 08 BTG - TBG55-210
0 | 0 | 98000023 | Модуляционный комплект. Температура 0 ° C - 130 °C для CTRON 08
0 | 0 | 97089999 | Антивибрационная вставка BTGA DN 65 - PN 16
0 | 0 | 97749999 | Кран шаровой газовый BTVS DN65
P=27,2-500 мбар
Основная комплектация
657 | 2982 | 16840010 | Горелка газ. прогр. BGN 300 DSPGN ME (657-2982 кВт) | Газовая прогрессивно-двухступенчатая горелка/модуляционная, давление газа 27,2-500 мбар
|  | 19990506 | Рампа MOD. VGD40.080 DSPGN ME, D2
|  | 96005004 | Адаптер 3"M X DN80
Опции
0 | 0 | 97980057 | Звукоизоляционный кожух BGN 200-350P / BT 250-300DSG 4T
0 | 0 | 98000057 | Регулятор мощности CTRON 08 BTG - TBG55-210
0 | 0 | 98000023 | Модуляционный комплект. Температура 0 ° C - 130 °C для CTRON 08
0 | 0 | 97099999 | Антивибрационная вставка BTGA DN 80 - PN 16
0 | 0 | 97759999 | Кран шаровой газовый BTVS DN 80
Дизельная горелка
Основная комплектация
873 | 3186 | 3530010 | Горелка диз. прогр. BT 300 DSPG (1304-3854 кВт) | Дизельная прогрессивно-двухступенчатая/модуляционная горелка
|  | 98000212 | Форсунка CB B3 250KG/H 45° (1:3)
Опции
0 | 0 | 98000055 | Регулятор мощности CTRON 08
0 | 0 | 98000023 | Модуляционный комплект. Температура 0 ° C - 130 °C для CTRON 08
Комбинированная (газ/дизель) горелка
P=76-500 мбар
Основная комплектация
1127 | 3380 | 5358050 | Горелка газ-диз. прогр. COMIST 250 DSPGM (1127-3380 кВт) | Комбинированная (газ/дизель) прогрессивно-двухступенчатая/модуляционная горелка, давление газа 76-500 мбар
|  | 97390700 | Рег. Давл. + фильтр BTFR/5CE DN65
|  | 98000212 | Форсунка CB B3 250KG/H 45° (1:3)
Опции
0 | 0 | 97089999 | Антивибрационная вставка BTGA DN 65 - PN 16
0 | 0 | 97749999 | Кран шаровой газовый BTVS DN65
0 | 0 | 98000055 | Регулятор мощности CTRON 08
0 | 0 | 98000023 | Модуляционный комплект. Температура 0 ° C - 130 °C для CTRON 08
|  | GI 500 DSPGN ME | Модель котла | КВа-3,0 ГМ
|  | GI 350 DSPG | Тип котла | 3-ех ходовой водогрейный котёл
|  | GI MIST 350 DSPGM | Теплопроизводительность, кВт | 3000
|  |  | Мощность котла (газ/дизель), кВт | 3260.8696
|  |  | КПД (газ/дизель) % | 92%
|  |  | Аэродин. сопрот., мбар | 8.8
|  |  | Длина камеры сгорания, мм | 2880
Ширина камеры сгорания, мм
Высота камеры сгорания, мм
|  |  | Ø камеры сгорания, мм | 1020
|  |  | Ø под горелку, мм | 530
|  |  | Толщина горелочного камня, мм | 205
Pmin, кВт | Pmax, кВт | Артикул | Наименование | Модификация
Газовая горелка
P=108,8-500 мбар
Основная комплектация
700 | 5000 | 66410010 | Горелка газ. прогр. GI 500 DSPGN ME (700-5000 кВт) | Газовая прогрессивно-двухступенчатая/модуляционная горелка,
|  | 19990541 | Рампа MOD. VGD20.503 2” GI700, D4 | природный газ - давление газа 108,8-500 мбар
Опции
0 | 0 | 97980057 | Звукоизоляционный кожух BGN 200-350P / BT 250-300DSG 4T
0 | 0 | 98000055 | Регулятор мощности CTRON 08
0 | 0 | 98000023 | Модуляционный комплект. Температура 0 ° C - 130 °C для CTRON 08
0 | 0 | 97079999 | Антивибрационная вставка BTGA 2" MM
0 | 0 | 97739999 | Кран шаровой газовый BTVS 2" FF
P=62,9-500 мбар
Основная комплектация
700 | 5000 | 66410010 | Горелка газ. прогр. GI 500 DSPGN ME (700-5000 кВт) | Газовая прогрессивно-двухступенчатая/модуляционная горелка,
|  | 19990542 | Рампа MOD. VGD40.065 GI700, D4 | природный газ - давление газа 62,9-500 мбар
Опции
0 | 0 | 97980057 | Звукоизоляционный кожух BGN 200-350P / BT 250-300DSG 4T
0 | 0 | 98000055 | Регулятор мощности CTRON 08
0 | 0 | 98000023 | Модуляционный комплект. Температура 0 ° C - 130 °C для CTRON 08
0 | 0 | 97089999 | Антивибрационная вставка BTGA DN 65 - PN 16
0 | 0 | 97749999 | Кран шаровой газовый BTVS DN65
P=44,4-500 мбар
Основная комплектация
700 | 5000 | 66410010 | Горелка газ. прогр. GI 500 DSPGN ME (700-5000 кВт) | Газовая прогрессивно-двухступенчатая/модуляционная горелка,
|  | 19990543 | Рампа MOD. VGD40.080 GI700, D4 | природный газ - давление газа 44,4-500 мбар
Опции
0 | 0 | 97980057 | Звукоизоляционный кожух BGN 200-350P / BT 250-300DSG 4T
0 | 0 | 98000055 | Регулятор мощности CTRON 08
0 | 0 | 98000023 | Модуляционный комплект. Температура 0 ° C - 130 °C для CTRON 08
0 | 0 | 97099999 | Антивибрационная вставка BTGA DN 80 - PN 16
0 | 0 | 97759999 | Кран шаровой газовый BTVS DN 80
P=35,8-500 мбар
Основная комплектация
700 | 5000 | 66410010 | Горелка газ. прогр. GI 500 DSPGN ME (700-5000 кВт) | Газовая прогрессивно-двухступенчатая/модуляционная горелка,
|  | 19990544 | Рампа MOD. VGD40.100 GI700, D4 | природный газ - давление газа 35,8-500 мбар
Опции
0 | 0 | 97980057 | Звукоизоляционный кожух BGN 200-350P / BT 250-300DSG 4T
0 | 0 | 98000055 | Регулятор мощности CTRON 08
0 | 0 | 98000023 | Модуляционный комплект. Температура 0 ° C - 130 °C для CTRON 08
0 | 0 | 97109999 | Антивибрационная вставка BTGA DN100
0 | 0 | 97769999 | Кран шаровой газовый BTVS DN100
Дизельная горелка
Основная комплектация
873 | 3186 | 6501010 | Горелка диз. прогр. GI 350 DSPG (1581-4743 кВт) | Дизельная прогрессивно-двухступенчатая/модуляционная горелка
|  | 98000213 | Форсунка CB B3 275KG/H 45° (1:3)
Опции
0 | 0 | 98000055 | Регулятор мощности CTRON 08
0 | 0 | 98000023 | Модуляционный комплект. Температура 0 ° C - 130 °C для CTRON 08
Комбинированная (газ/дизель) горелка
P=103,7-500 мбар
Основная комплектация
1127 | 3380 | 6675050 | Горелка газ-диз. прогр. GI MIST 350 DSPGM (1581-4743 кВт) | Комбинированная (газ/дизель) прогрессивно-двухступенчатая/модуляционная горелка, давление газа 103,7-500 мбар
|  | 97390374 | Рег. давл. + фильтр BTFR/5CE DN 65 MA (Pраб 100-150 мбар, Pmax 500мбар)
|  | 98000213 | Форсунка CB B3 275KG/H 45° (1:3)
Опции
0 | 0 | 97089999 | Антивибрационная вставка BTGA DN 65 - PN 16
0 | 0 | 97749999 | Кран шаровой газовый BTVS DN65
0 | 0 | 98000055 | Регулятор мощности CTRON 08
0 | 0 | 98000023 | Модуляционный комплект. Температура 0 ° C - 130 °C для CTRON 08