## сводная
Модель котла | Тип котла | Теплопроизвод., кВт | Мощность топки, кВт | КПД % | Аэродин. сопрот., mbar | Габариты камеры сгорания, мм |  |  |  | Ø под горелку, мм | Толщина горелочного камня, мм | Минимальное давление газа, мбар | Min длина трубы горелки, мм |  |  | Режим управления | Топливо | Горелки BALTUR |  |  |  |  | Примечание
[6 empty] | Длина | Ø | Ширина | Высота |  |  |  | газ | дизель | мазут |  |  | Газ | Жидкое топливо | Газ-дизель | Газ-нефть/мазут | Тяжелое топливо
Газкомплектсервис
TITAN Prom - 2-ух ходовые жаротрубные водогрейные котлы
TITAN Prom 100 | 2-ух ходовой жаротрубный водогрейный котёл | 100 | 109.2896 | 91.5% | 1 | 730 | 390 |  |  | 140 | [5 empty] | 2-ух ступенчатый | прир./сжиж. газ | BTG 15 P
TITAN Prom 100 | 2-ух ходовой жаротрубный водогрейный котёл | 100 | 109.2896 | 91.5% | 1 | 730 | 390 |  |  | 140 | [5 empty] | 2-ух ступенчатый | дизель |  | BTL 14 P
TITAN Prom 100 | 2-ух ходовой жаротрубный водогрейный котёл | 100 | 109.2896 | 91.5% | 1 | 730 | 390 |  |  | 140 | [5 empty] | 1-но ступенчатый | прир. газ/дизель |  |  | COMIST 20
TITAN Prom 120 | 2-ух ходовой жаротрубный водогрейный котёл | 120 | 131.1475 | 91.5% | 1.1 | 730 | 390 |  |  | 140 | [5 empty] | 2-ух ступенчатый | прир./сжиж. газ | BTG 15 P
TITAN Prom 120 | 2-ух ходовой жаротрубный водогрейный котёл | 120 | 131.1475 | 91.5% | 1.1 | 730 | 390 |  |  | 140 | [5 empty] | 2-ух ступенчатый | дизель |  | BTL 14 P
TITAN Prom 120 | 2-ух ходовой жаротрубный водогрейный котёл | 120 | 131.1475 | 91.5% | 1.1 | 730 | 390 |  |  | 140 | [5 empty] | 1-но ступенчатый | прир. газ/дизель |  |  | COMIST 20
TITAN Prom 150 | 2-ух ходовой жаротрубный водогрейный котёл | 150 | 163.9344 | 91.5% | 1.2 | 975 | 450 |  |  | 160 | [5 empty] | 2-ух ступенчатый | прир./сжиж. газ | BTG 20 P
TITAN Prom 150 | 2-ух ходовой жаротрубный водогрейный котёл | 150 | 163.9344 | 91.5% | 1.2 | 975 | 450 |  |  | 160 | [5 empty] | 2-ух ступенчатый | дизель |  | BTL 20 P
TITAN Prom 150 | 2-ух ходовой жаротрубный водогрейный котёл | 150 | 163.9344 | 91.5% | 1.2 | 975 | 450 |  |  | 160 | [5 empty] | 1-но ступенчатый | прир. газ/дизель |  |  | COMIST 20
TITAN Prom 200 | 2-ух ходовой жаротрубный водогрейный котёл | 200 | 218.5792 | 91.5% | 1.9 | 975 | 450 |  |  | 160 | [5 empty] | 2-ух ступенчатый | прир./сжиж. газ | BTG 28 P
TITAN Prom 200 | 2-ух ходовой жаротрубный водогрейный котёл | 200 | 218.5792 | 91.5% | 1.9 | 975 | 450 |  |  | 160 | [5 empty] | 2-ух ступенчатый | дизель |  | BTL 26 P
TITAN Prom 200 | 2-ух ходовой жаротрубный водогрейный котёл | 200 | 218.5792 | 91.5% | 1.9 | 975 | 450 |  |  | 160 | [5 empty] | 2-ух ступенчатый | прир. газ/дизель |  |  | COMIST 26 SP
TITAN Prom 250 | 2-ух ходовой жаротрубный водогрейный котёл | 250 | 273.224 | 91.5% | 2 | 1225 | 450 |  |  | 160 | [5 empty] | 2-ух ступенчатый | прир./сжиж. газ | SPARKGAS 30 P
TITAN Prom 250 | 2-ух ходовой жаротрубный водогрейный котёл | 250 | 273.224 | 91.5% | 2 | 1225 | 450 |  |  | 160 | [5 empty] | 2-ух ступенчатый | дизель |  | BTL 28 P
TITAN Prom 250 | 2-ух ходовой жаротрубный водогрейный котёл | 250 | 273.224 | 91.5% | 2 | 1225 | 450 |  |  | 160 | [5 empty] | 2-ух ступенчатый | дизель |  | SPARK 35 DSGW
TITAN Prom 250 | 2-ух ходовой жаротрубный водогрейный котёл | 250 | 273.224 | 91.5% | 2 | 1225 | 450 |  |  | 160 | [5 empty] | 2-ух ступенчатый | прир. газ/дизель |  |  | COMIST 26 SP
TITAN Prom 250 | 2-ух ходовой жаротрубный водогрейный котёл | 250 | 273.224 | 91.5% | 2 | 1225 | 450 |  |  | 160 | [5 empty] | 2-ух ступенчатый | мазут 7°E при 50°С |  |  |  |  | BT 35 SPN
TITAN Prom 300 | 2-ух ходовой жаротрубный водогрейный котёл | 300 | 327.8689 | 91.5% | 2 | 1325 | 450 |  |  | 160 | [5 empty] | 2-ух ступенчатый | прир./сжиж. газ | BGN 40 P
TITAN Prom 300 | 2-ух ходовой жаротрубный водогрейный котёл | 300 | 327.8689 | 91.5% | 2 | 1325 | 450 |  |  | 160 | [5 empty] | 2-ух ступенчатый | прир./сжиж. газ | TBG 45 P
TITAN Prom 300 | 2-ух ходовой жаротрубный водогрейный котёл | 300 | 327.8689 | 91.5% | 2 | 1325 | 450 |  |  | 160 | [5 empty] | 2-ух ступенчатый | дизель |  | SPARK 35 DSGW
TITAN Prom 300 | 2-ух ходовой жаротрубный водогрейный котёл | 300 | 327.8689 | 91.5% | 2 | 1325 | 450 |  |  | 160 | [5 empty] | 2-ух ступенчатый | прир. газ/дизель |  |  |  |  | BT 35 SPN
TITAN Prom 400 | 2-ух ходовой жаротрубный водогрейный котёл | 400 | 437.1585 | 91.5% | 4.1 | 1405 | 590 |  |  | 160 | [5 empty] | 2-ух ступенчатый | прир./сжиж. газ | TBG 55 P
TITAN Prom 400 | 2-ух ходовой жаротрубный водогрейный котёл | 400 | 437.1585 | 91.5% | 4.1 | 1405 | 590 |  |  | 160 | [5 empty] | 2-ух ступенчатый | прир./сжиж. газ | TBG 60 P
TITAN Prom 400 | 2-ух ходовой жаротрубный водогрейный котёл | 400 | 437.1585 | 91.5% | 4.1 | 1405 | 590 |  |  | 160 | [5 empty] | 2-ух ступенчатый | дизель |  | TBL 60 P
TITAN Prom 400 | 2-ух ходовой жаротрубный водогрейный котёл | 400 | 437.1585 | 91.5% | 4.1 | 1405 | 590 |  |  | 160 | [5 empty] | 2-ух ступенчатый | прир. газ/дизель |  |  | COMIST 72 |  |  | расточить фланец
TITAN Prom 400 | 2-ух ходовой жаротрубный водогрейный котёл | 400 | 437.1585 | 91.5% | 4.1 | 1405 | 590 |  |  | 160 | [5 empty] | 2-ух ступенчатый | прир. газ/мазут 7°E при 50°С |  |  |  | COMIST 72 N |  | расточить фланец
TITAN Prom 400 | 2-ух ходовой жаротрубный водогрейный котёл | 400 | 437.1585 | 91.5% | 4.1 | 1405 | 590 |  |  | 160 | [5 empty] | 2-ух ступенчатый | мазут 7°E при 50°С |  |  |  |  | BT 50 DSN 4T
TITAN Prom 500 | 2-ух ходовой жаротрубный водогрейный котёл | 500 | 546.4481 | 91.5% | 4.2 | 1485 | 650 |  |  | 195 | [5 empty] | 2-ух ступенчатый | прир./сжиж. газ | TBG 85 P
TITAN Prom 500 | 2-ух ходовой жаротрубный водогрейный котёл | 500 | 546.4481 | 91.5% | 4.2 | 1485 | 650 |  |  | 195 | [5 empty] | 2-ух ступенчатый | дизель |  | TBL 85 P
TITAN Prom 500 | 2-ух ходовой жаротрубный водогрейный котёл | 500 | 546.4481 | 91.5% | 4.2 | 1485 | 650 |  |  | 195 | [5 empty] | 2-ух ступенчатый | прир. газ/дизель |  |  | COMIST 72
TITAN Prom 620 | 2-ух ходовой жаротрубный водогрейный котёл | 620 | 677.5956 | 91.5% | 6.4 | 1785 | 650 |  |  | 195 | [5 empty] | 2-ух ступенчатый | прир./сжиж. газ | TBG 85 P
TITAN Prom 620 | 2-ух ходовой жаротрубный водогрейный котёл | 620 | 677.5956 | 91.5% | 6.4 | 1785 | 650 |  |  | 195 | [5 empty] | 2-ух ступенчатый | дизель |  | TBL 85 P
TITAN Prom 620 | 2-ух ходовой жаротрубный водогрейный котёл | 620 | 677.5956 | 91.5% | 6.4 | 1785 | 650 |  |  | 195 | [5 empty] | 2-ух ступенчатый | мазут 7°E при 50°С |  |  |  |  | BT 100 DSN 4T
TITAN Prom 620 | 2-ух ходовой жаротрубный водогрейный котёл | 620 | 677.5956 | 91.5% | 6.4 | 1785 | 650 |  |  | 195 | [5 empty] | 2-ух ступенчатый | мазут 50°E при 50°С (M40) |  |  |  |  | BT 100 DSNM-D | M100 - по запросу
TITAN Prom 750 | 2-ух ходовой жаротрубный водогрейный котёл | 750 | 819.6721 | 91.5% | 5.2 | 1805 | 690 |  |  | 270 | [5 empty] | 2-ух ступенчатый | прир./сжиж. газ | TBG 120 P
TITAN Prom 750 | 2-ух ходовой жаротрубный водогрейный котёл | 750 | 819.6721 | 91.5% | 5.2 | 1805 | 690 |  |  | 270 | [5 empty] | 2-ух ступенчатый | дизель |  | TBL 105 P
TITAN Prom 750 | 2-ух ходовой жаротрубный водогрейный котёл | 750 | 819.6721 | 91.5% | 5.2 | 1805 | 690 |  |  | 270 | [5 empty] | 2-ух ступенчатый | прир. газ/дизель |  |  | COMIST 122
TITAN Prom 750 | 2-ух ходовой жаротрубный водогрейный котёл | 750 | 819.6721 | 91.5% | 5.2 | 1805 | 690 |  |  | 270 | [5 empty] | 2-ух ступенчатый | прир. газ/мазут 7°E при 50°С |  |  |  | COMIST 122 N |  | M100 - по запросу
TITAN Prom 750 | 2-ух ходовой жаротрубный водогрейный котёл | 750 | 819.6721 | 91.5% | 5.2 | 1805 | 690 |  |  | 270 | [5 empty] | 2-ух ступенчатый | мазут 7°E при 50°С |  |  |  |  | BT 100 DSN 4T
TITAN Prom 750 | 2-ух ходовой жаротрубный водогрейный котёл | 750 | 819.6721 | 91.5% | 5.2 | 1805 | 690 |  |  | 270 | [5 empty] | 2-ух ступенчатый | мазут 50°E при 50°С (M40) |  |  |  |  | BT 100 DSNM-D | M100 - по запросу
TITAN Prom 850 | 2-ух ходовой жаротрубный водогрейный котёл | 850 | 928.9617 | 91.5% | 7.2 | 1805 | 690 |  |  | 270 | [5 empty] | 2-ух ступенчатый | прир./сжиж. газ | TBG 120 P
TITAN Prom 850 | 2-ух ходовой жаротрубный водогрейный котёл | 850 | 928.9617 | 91.5% | 7.2 | 1805 | 690 |  |  | 270 | [5 empty] | 2-ух ступенчатый | дизель |  | TBL 130 P
TITAN Prom 850 | 2-ух ходовой жаротрубный водогрейный котёл | 850 | 928.9617 | 91.5% | 7.2 | 1805 | 690 |  |  | 270 | [5 empty] | 2-ух ступенчатый | прир. газ/дизель |  |  | COMIST 122
TITAN Prom 850 | 2-ух ходовой жаротрубный водогрейный котёл | 850 | 928.9617 | 91.5% | 7.2 | 1805 | 690 |  |  | 270 | [5 empty] | 2-ух ступенчатый | прир. газ/мазут 7°E при 50°С |  |  |  | COMIST 122 N
TITAN Prom 850 | 2-ух ходовой жаротрубный водогрейный котёл | 850 | 928.9617 | 91.5% | 7.2 | 1805 | 690 |  |  | 270 | [5 empty] | 2-ух ступенчатый | мазут 7°E при 50°С |  |  |  |  | BT 120 DSN 4T
TITAN Prom 950 | 2-ух ходовой жаротрубный водогрейный котёл | 950 | 1038.2514 | 91.5% | 5.2 | 2055 | 690 |  |  | 270 | [5 empty] | 2-ух ступенчатый | прир./сжиж. газ | TBG 120 P
TITAN Prom 950 | 2-ух ходовой жаротрубный водогрейный котёл | 950 | 1038.2514 | 91.5% | 5.2 | 2055 | 690 |  |  | 270 | [5 empty] | 2-ух ступенчатый | дизель |  | TBL 130 P
TITAN Prom 950 | 2-ух ходовой жаротрубный водогрейный котёл | 950 | 1038.2514 | 91.5% | 5.2 | 2055 | 690 |  |  | 270 | [5 empty] | 2-ух ступенчатый | прир. газ/дизель |  |  | COMIST 122
TITAN Prom 950 | 2-ух ходовой жаротрубный водогрейный котёл | 950 | 1038.2514 | 91.5% | 5.2 | 2055 | 690 |  |  | 270 | [5 empty] | 2-ух ступенчатый | прир. газ/мазут 7°E при 50°С |  |  |  | COMIST 122 N |  | M100 - по запросу
TITAN Prom 950 | 2-ух ходовой жаротрубный водогрейный котёл | 950 | 1038.2514 | 91.5% | 5.2 | 2055 | 690 |  |  | 270 | [5 empty] | 2-ух ступенчатый | мазут 7°E при 50°С |  |  |  |  | BT 120 DSN 4T
TITAN Prom 950 | 2-ух ходовой жаротрубный водогрейный котёл | 950 | 1038.2514 | 91.5% | 5.2 | 2055 | 690 |  |  | 270 | [5 empty] | 2-ух ступенчатый | мазут 50°E при 50°С (M40) |  |  |  |  | BT 120 DSNM-D | M100 - по запросу
TITAN Prom 1100 | 2-ух ходовой жаротрубный водогрейный котёл | 1100 | 1202.1858 | 91.5% | 4 | 2065 | 785 |  |  | 270 | [5 empty] | 2-ух ступенчатый | прир./сжиж. газ | TBG 150 P
TITAN Prom 1100 | 2-ух ходовой жаротрубный водогрейный котёл | 1100 | 1202.1858 | 91.5% | 4 | 2065 | 785 |  |  | 270 | [5 empty] | 2-ух ступенчатый | дизель |  | TBL 130 P
TITAN Prom 1100 | 2-ух ходовой жаротрубный водогрейный котёл | 1100 | 1202.1858 | 91.5% | 4 | 2065 | 785 |  |  | 270 | [5 empty] | 2-ух ступенчатый | прир. газ/дизель |  |  | COMIST 180
TITAN Prom 1100 | 2-ух ходовой жаротрубный водогрейный котёл | 1100 | 1202.1858 | 91.5% | 4 | 2065 | 785 |  |  | 270 | [5 empty] | 2-ух ступенчатый | прир. газ/мазут 7°E при 50°С |  |  |  | COMIST 180 NM
TITAN Prom 1100 | 2-ух ходовой жаротрубный водогрейный котёл | 1100 | 1202.1858 | 91.5% | 4 | 2065 | 785 |  |  | 270 | [5 empty] | 2-ух ступенчатый | мазут 7°E при 50°С |  |  |  |  | BT 120 DSN 4T
TITAN Prom 1300 | 2-ух ходовой жаротрубный водогрейный котёл | 1300 | 1420.765 | 91.5% | 6.5 | 2065 | 785 |  |  | 270 | [5 empty] | 2-ух ступенчатый | прир./сжиж. газ | BGN 200 P
TITAN Prom 1300 | 2-ух ходовой жаротрубный водогрейный котёл | 1300 | 1420.765 | 91.5% | 6.5 | 2065 | 785 |  |  | 270 | [5 empty] | 2-ух ступенчатый | прир./сжиж. газ | TBG 210 P
TITAN Prom 1300 | 2-ух ходовой жаротрубный водогрейный котёл | 1300 | 1420.765 | 91.5% | 6.5 | 2065 | 785 |  |  | 270 | [5 empty] | 2-ух ступенчатый | дизель |  | TBL 160 P
TITAN Prom 1300 | 2-ух ходовой жаротрубный водогрейный котёл | 1300 | 1420.765 | 91.5% | 6.5 | 2065 | 785 |  |  | 270 | [5 empty] | 2-ух ступенчатый | прир. газ/дизель |  |  | COMIST 180
TITAN Prom 1500 | 2-ух ходовой жаротрубный водогрейный котёл | 1500 | 1639.3443 | 91.5% | 6.5 | 2365 | 845 |  |  | 300 | [5 empty] | 2-ух ступенчатый | прир./сжиж. газ | BGN 200 P
TITAN Prom 1500 | 2-ух ходовой жаротрубный водогрейный котёл | 1500 | 1639.3443 | 91.5% | 6.5 | 2365 | 845 |  |  | 300 | [5 empty] | 2-ух ступенчатый | прир./сжиж. газ | TBG 210 P
TITAN Prom 1500 | 2-ух ходовой жаротрубный водогрейный котёл | 1500 | 1639.3443 | 91.5% | 6.5 | 2365 | 845 |  |  | 300 | [5 empty] | 2-ух ступенчатый | дизель |  | TBL 210 P
TITAN Prom 1500 | 2-ух ходовой жаротрубный водогрейный котёл | 1500 | 1639.3443 | 91.5% | 6.5 | 2365 | 845 |  |  | 300 | [5 empty] | 2-ух ступенчатый | прир. газ/дизель |  |  | COMIST 250
TITAN Prom 1500 | 2-ух ходовой жаротрубный водогрейный котёл | 1500 | 1639.3443 | 91.5% | 6.5 | 2365 | 845 |  |  | 300 | [5 empty] | 2-ух ступенчатый | прир. газ/мазут 7°E при 50°С |  |  |  | COMIST 250 NM
TITAN Prom 1500 | 2-ух ходовой жаротрубный водогрейный котёл | 1500 | 1639.3443 | 91.5% | 6.5 | 2365 | 845 |  |  | 300 | [5 empty] | 2-ух ступенчатый | мазут 7°E при 50°С |  |  |  |  | BT 180 DSN 4T
TITAN Prom 1800 | 2-ух ходовой жаротрубный водогрейный котёл | 1800 | 1967.2131 | 91.5% | 7 | 2565 | 845 |  |  | 300 | [5 empty] | 2-ух ступенчатый | прир./сжиж. газ | BGN 250 P
TITAN Prom 1800 | 2-ух ходовой жаротрубный водогрейный котёл | 1800 | 1967.2131 | 91.5% | 7 | 2565 | 845 |  |  | 300 | [5 empty] | 2-ух ступенчатый | дизель |  | BT 250 DSG 4T
TITAN Prom 1800 | 2-ух ходовой жаротрубный водогрейный котёл | 1800 | 1967.2131 | 91.5% | 7 | 2565 | 845 |  |  | 300 | [5 empty] | 2-ух ступенчатый | прир. газ/дизель |  |  | COMIST 250
TITAN Prom 1800 | 2-ух ходовой жаротрубный водогрейный котёл | 1800 | 1967.2131 | 91.5% | 7 | 2565 | 845 |  |  | 300 | [5 empty] | 2-ух ступенчатый | прир. газ/мазут 7°E при 50°С |  |  |  | COMIST 250 NM
TITAN Prom 1800 | 2-ух ходовой жаротрубный водогрейный котёл | 1800 | 1967.2131 | 91.5% | 7 | 2565 | 845 |  |  | 300 | [5 empty] | 2-ух ступенчатый | мазут 7°E при 50°С |  |  |  |  | BT 250 DSN 4T

## комплекты
|  | BTG 15 P | Модель котла | TITAN Prom 100
|  | BTL 14 P | Тип котла | 2-ух ходовой жаротрубный водогрейный котёл
|  | COMIST 20 | Теплопроизводительность, кВт | 100
|  |  | Мощность котла, кВт | 109.2896
|  |  | КПД % | 91.5%
|  |  | Аэродин. сопрот., мбар | 1
|  |  | Длина камеры сгорания, мм | 730
|  |  | Ø камеры сгорания, мм | 390
|  |  | Ø под горелку, мм | 140
Pmin, кВт | Pmax, кВт | Артикул | Наименование | Модификация
Газовая горелка
P=12-360 мбар
Основная комплектация
50 | 160 | 17090010 | горелка газ 2-ух ступ. BTG 15 P (50-160 кВт) | Газовая двухступенчатая горелка, давление газа P=12-360 мбар
|  | 19990016 | Рампа BM.405, B2
Опции
0 | 0 | 97039999 | Антивибрационная вставка BTGA 3/4" MM
0 | 0 | 97699999 | Кран шаровой газовый BTVS 3/4"FF
0 | 0 | 98000100 | Блок контроля герметичности клапанов VPS504.S01
P=8,8-360 мбар
Основная комплектация
50 | 160 | 17090010 | горелка газ 2-ух ступ. BTG 15 P (50-160 кВт) | Газовая двухступенчатая горелка, давление газа P=8,8-360 мбар
|  | 19990020 | Рампа BM.407, B2
Опции
0 | 0 | 97039999 | Антивибрационная вставка BTGA 3/4" MM
0 | 0 | 97699999 | Кран шаровой газовый BTVS 3/4"FF
0 | 0 | 98000100 | Блок контроля герметичности клапанов VPS504.S01
Дизельная горелка
Основная комплектация
83 | 166 | 35620010 | горелка диз. 2-ух ступ. BTL 14 P (83-166 кВт) | Дизельная двухступенчатая горелка
Комбинированная горелка (газ/дизель)
P=15-360 мбар
Основная комплектация
80 | 230 | 54770010 | горелка газ-диз. 1-но ступ. COMIST 20 (80-230 кВт) | Комбинированная (газ/дизель) одноступенчатая горелка, давление газа P=15-360 мбар
|  | 19990002 | Рампа MM.405, M2
|  | 96000003 | Адаптер 1"M X 3/4"F
Опции
0 | 0 | 98000101 | Блок контроля герметичности клапанов VPS504.S02
0 | 0 | afs_MC_7_11_C20_C26SP | Устройство для автоматического переключения вида топлива MINICOMIST 7-11, COMIST 20, COMIST 26SP
0 | 0 | 97039999 | Антивибрационная вставка BTGA 3/4" MM
0 | 0 | 97699999 | Кран шаровой газовый BTVS 3/4"FF
P=11,7-360 мбар
Основная комплектация
80 | 230 | 54770010 | горелка газ-диз. 1-но ступ. COMIST 20 (80-230 кВт) | Комбинированная (газ/дизель) одноступенчатая горелка, давление газа P=11,7-360 мбар
|  | 19990005 | Рампа MM.407, M2
|  | 96000003 | Адаптер 1"M X 3/4"F
Опции
0 | 0 | 98000101 | Блок контроля герметичности клапанов VPS504.S02
0 | 0 | afs_MC_7_11_C20_C26SP | Устройство для автоматического переключения вида топлива MINICOMIST 7-11, COMIST 20, COMIST 26SP
0 | 0 | 97039999 | Антивибрационная вставка BTGA 3/4" MM
0 | 0 | 97699999 | Кран шаровой газовый BTVS 3/4"FF
P=9-360 мбар
Основная комплектация
80 | 230 | 54770010 | горелка газ-диз. 1-но ступ. COMIST 20 (80-230 кВт) | Комбинированная (газ/дизель) одноступенчатая горелка, давление газа P=9-360 мбар
|  | 19990008 | Рампа MM.410, M2
Опции
0 | 0 | 98000101 | Блок контроля герметичности клапанов VPS504.S02
0 | 0 | afs_MC_7_11_C20_C26SP | Устройство для автоматического переключения вида топлива MINICOMIST 7-11, COMIST 20, COMIST 26SP
0 | 0 | 97039999 | Антивибрационная вставка BTGA 3/4" MM
0 | 0 | 97699999 | Кран шаровой газовый BTVS 3/4"FF
|  | BTG 15 P | Модель котла | TITAN Prom 120
|  | BTL 14 P | Тип котла | 2-ух ходовой жаротрубный водогрейный котёл
|  | COMIST 20 | Теплопроизводительность, кВт | 120
|  |  | Мощность котла, кВт | 131.1475
|  |  | КПД % | 91.5%
|  |  | Аэродин. сопрот., мбар | 1.1
|  |  | Длина камеры сгорания, мм | 730
|  |  | Ø камеры сгорания, мм | 390
|  |  | Ø под горелку, мм | 140
Pmin, кВт | Pmax, кВт | Артикул | Наименование | Модификация
Газовая горелка
P=15,8-360 мбар
Основная комплектация
50 | 160 | 17090010 | горелка газ 2-ух ступ. BTG 15 P (50-160 кВт) | Газовая двухступенчатая горелка, давление газа P=15,8-360 мбар
|  | 19990016 | Рампа BM.405, B2
Опции
0 | 0 | 97039999 | Антивибрационная вставка BTGA 3/4" MM
0 | 0 | 97699999 | Кран шаровой газовый BTVS 3/4"FF
0 | 0 | 98000100 | Блок контроля герметичности клапанов VPS504.S01
P=11,3-360 мбар
Основная комплектация
50 | 160 | 17090010 | горелка газ 2-ух ступ. BTG 15 P (50-160 кВт) | Газовая двухступенчатая горелка, давление газа P=11,3-360 мбар
|  | 19990020 | Рампа BM.407, B2
Опции
0 | 0 | 97039999 | Антивибрационная вставка BTGA 3/4" MM
0 | 0 | 97699999 | Кран шаровой газовый BTVS 3/4"FF
0 | 0 | 98000100 | Блок контроля герметичности клапанов VPS504.S01
Дизельная горелка
Основная комплектация
83 | 166 | 35620010 | горелка диз. 2-ух ступ. BTL 14 P (83-166 кВт) | Дизельная двухступенчатая горелка
Комбинированная горелка (газ/дизель)
P=19,5-360 мбар
Основная комплектация
80 | 230 | 54770010 | горелка газ-диз. 1-но ступ. COMIST 20 (80-230 кВт) | Комбинированная (газ/дизель) одноступенчатая горелка, давление газа P=19,5-360 мбар
|  | 19990002 | Рампа MM.405, M2
|  | 96000003 | Адаптер 1"M X 3/4"F
Опции
0 | 0 | 98000101 | Блок контроля герметичности клапанов VPS504.S02
0 | 0 | afs_MC_7_11_C20_C26SP | Устройство для автоматического переключения вида топлива MINICOMIST 7-11, COMIST 20, COMIST 26SP
0 | 0 | 97039999 | Антивибрационная вставка BTGA 3/4" MM
0 | 0 | 97699999 | Кран шаровой газовый BTVS 3/4"FF
P=15-360 мбар
Основная комплектация
80 | 230 | 54770010 | горелка газ-диз. 1-но ступ. COMIST 20 (80-230 кВт) | Комбинированная (газ/дизель) одноступенчатая горелка, давление газа P=15-360 мбар
|  | 19990005 | Рампа MM.407, M2
|  | 96000003 | Адаптер 1"M X 3/4"F
Опции
0 | 0 | 98000101 | Блок контроля герметичности клапанов VPS504.S02
0 | 0 | afs_MC_7_11_C20_C26SP | Устройство для автоматического переключения вида топлива MINICOMIST 7-11, COMIST 20, COMIST 26SP
0 | 0 | 97039999 | Антивибрационная вставка BTGA 3/4" MM
0 | 0 | 97699999 | Кран шаровой газовый BTVS 3/4"FF
P=11,3-360 мбар
Основная комплектация
80 | 230 | 54770010 | горелка газ-диз. 1-но ступ. COMIST 20 (80-230 кВт) | Комбинированная (газ/дизель) одноступенчатая горелка, давление газа P=11,3-360 мбар
|  | 19990008 | Рампа MM.410, M2
Опции
0 | 0 | 98000101 | Блок контроля герметичности клапанов VPS504.S02
0 | 0 | afs_MC_7_11_C20_C26SP | Устройство для автоматического переключения вида топлива MINICOMIST 7-11, COMIST 20, COMIST 26SP
0 | 0 | 97039999 | Антивибрационная вставка BTGA 3/4" MM
0 | 0 | 97699999 | Кран шаровой газовый BTVS 3/4"FF
|  | BTG 20 P | Модель котла | TITAN Prom 150
|  | BTL 20 P | Тип котла | 2-ух ходовой жаротрубный водогрейный котёл
|  | COMIST 20 | Теплопроизводительность, кВт | 150
|  |  | Мощность котла, кВт | 163.9344
|  |  | КПД % | 91.5%
|  |  | Аэродин. сопрот., мбар | 1.2
|  |  | Длина камеры сгорания, мм | 975
|  |  | Ø камеры сгорания, мм | 450
|  |  | Ø под горелку, мм | 160
Pmin, кВт | Pmax, кВт | Артикул | Наименование | Модификация
Газовая горелка
P=24,2-360 мбар
Основная комплектация
60 | 205 | 17110010 | горелка газ 2-ух ступ. BTG 20 P (60-205 кВт) | Газовая двухступенчатая горелка, давление газа P=24,2-360 мбар
|  | 19990016 | Рампа BM.405, B2
Опции
0 | 0 | 98000100 | Блок контроля герметичности клапанов VPS504.S01
0 | 0 | 97039999 | Антивибрационная вставка BTGA 3/4" MM
0 | 0 | 97699999 | Кран шаровой газовый BTVS 3/4"FF
P=17,5-360 мбар
Основная комплектация
60 | 205 | 17110010 | горелка газ 2-ух ступ. BTG 20 P (60-205 кВт) | Газовая двухступенчатая горелка, давление газа P=17,5-360 мбар
|  | 19990020 | Рампа BM.407, B2
Опции
0 | 0 | 98000100 | Блок контроля герметичности клапанов VPS504.S01
0 | 0 | 97039999 | Антивибрационная вставка BTGA 3/4" MM
0 | 0 | 97699999 | Кран шаровой газовый BTVS 3/4"FF
P=11,8-360 мбар
Основная комплектация
60 | 205 | 17110010 | горелка газ 2-ух ступ. BTG 20 P (60-205 кВт) | Газовая двухступенчатая горелка, давление газа P=11,8-360 мбар
|  | 19990024 | Рампа BM.410, B2
|  | 96000031 | Адаптер 3/4"M X 1"1/4F
Опции
0 | 0 | 98000100 | Блок контроля герметичности клапанов VPS504.S01
0 | 0 | 97059999 | Антивибрационная вставка BTGA 1" 1/4 MM
0 | 0 | 97719999 | Кран шаровой газовый BTVS 1"1/4FF
Дизельная горелка
Основная комплектация
118.6 | 261 | 35640010 | горелка диз. 2-ух ступ. BTL 20 P (118,6-261 кВт) | Дизельная двухступенчатая горелка
Комбинированная горелка (газ/дизель)
P=26-360 мбар
Основная комплектация
80 | 230 | 54770010 | горелка газ-диз. 1-но ступ. COMIST 20 (80-230 кВт) | Комбинированная (газ/дизель) одноступенчатая горелка, давление газа P=26-360 мбар
|  | 19990002 | Рампа MM.405, M2
|  | 96000003 | Адаптер 1"M X 3/4"F
Опции
0 | 0 | 98000101 | Блок контроля герметичности клапанов VPS504.S02
0 | 0 | afs_MC_7_11_C20_C26SP | Устройство для автоматического переключения вида топлива MINICOMIST 7-11, COMIST 20, COMIST 26SP
0 | 0 | 97039999 | Антивибрационная вставка BTGA 3/4" MM
0 | 0 | 97699999 | Кран шаровой газовый BTVS 3/4"FF
P=19,5-360 мбар
Основная комплектация
80 | 230 | 54770010 | горелка газ-диз. 1-но ступ. COMIST 20 (80-230 кВт) | Комбинированная (газ/дизель) одноступенчатая горелка, давление газа P=19,5-360 мбар
|  | 19990005 | Рампа MM.407, M2
|  | 96000003 | Адаптер 1"M X 3/4"F
Опции
0 | 0 | 98000101 | Блок контроля герметичности клапанов VPS504.S02
0 | 0 | afs_MC_7_11_C20_C26SP | Устройство для автоматического переключения вида топлива MINICOMIST 7-11, COMIST 20, COMIST 26SP
0 | 0 | 97039999 | Антивибрационная вставка BTGA 3/4" MM
0 | 0 | 97699999 | Кран шаровой газовый BTVS 3/4"FF
P=14,5-360 мбар
Основная комплектация
80 | 230 | 54770010 | горелка газ-диз. 1-но ступ. COMIST 20 (80-230 кВт) | Комбинированная (газ/дизель) одноступенчатая горелка, давление газа P=14,5-360 мбар
|  | 19990008 | Рампа MM.410, M2
Опции
0 | 0 | 98000101 | Блок контроля герметичности клапанов VPS504.S02
0 | 0 | afs_MC_7_11_C20_C26SP | Устройство для автоматического переключения вида топлива MINICOMIST 7-11, COMIST 20, COMIST 26SP
0 | 0 | 97039999 | Антивибрационная вставка BTGA 3/4" MM
0 | 0 | 97699999 | Кран шаровой газовый BTVS 3/4"FF
|  | BTG 28 P | Модель котла | TITAN Prom 200
|  | BTL 26 P | Тип котла | 2-ух ходовой жаротрубный водогрейный котёл
|  | COMIST 26 SP | Теплопроизводительность, кВт | 200
|  |  | Мощность котла, кВт | 218.5792
|  |  | КПД % | 91.5%
|  |  | Аэродин. сопрот., мбар | 1.9
|  |  | Длина камеры сгорания, мм | 975
|  |  | Ø камеры сгорания, мм | 450
|  |  | Ø под горелку, мм | 160
Pmin, кВт | Pmax, кВт | Артикул | Наименование | Модификация
Газовая горелка
P=36-360 мбар
Основная комплектация
80 | 280 | 17150010 | горелка газ 2-ух ступ. BTG 28 P (80-280 кВт) | Газовая двухступенчатая горелка, давление газа P=36-360 мбар
|  | 19990016 | Рампа BM.405, B2
Опции
0 | 0 | 98000100 | Блок контроля герметичности клапанов VPS504.S01
0 | 0 | 97039999 | Антивибрационная вставка BTGA 3/4" MM
0 | 0 | 97699999 | Кран шаровой газовый BTVS 3/4"FF
P=24,5-360 мбар
Основная комплектация
80 | 280 | 17150010 | горелка газ 2-ух ступ. BTG 28 P (80-280 кВт) | Газовая двухступенчатая горелка, давление газа P=24,5-360 мбар
|  | 19990020 | Рампа BM.407, B2
Опции
0 | 0 | 98000100 | Блок контроля герметичности клапанов VPS504.S01
0 | 0 | 97039999 | Антивибрационная вставка BTGA 3/4" MM
0 | 0 | 97699999 | Кран шаровой газовый BTVS 3/4"FF
P=15,5-360 мбар
Основная комплектация
80 | 280 | 17150010 | горелка газ 2-ух ступ. BTG 28 P (80-280 кВт) | Газовая двухступенчатая горелка, давление газа P=15,5-360 мбар
|  | 19990024 | Рампа BM.410, B2
|  | 96000031 | Адаптер 3/4"M X 1"1/4F
Опции
0 | 0 | 98000100 | Блок контроля герметичности клапанов VPS504.S01
0 | 0 | 97059999 | Антивибрационная вставка BTGA 1" 1/4 MM
0 | 0 | 97719999 | Кран шаровой газовый BTVS 1"1/4FF
P=12,5-360 мбар
Основная комплектация
80 | 280 | 17150010 | горелка газ 2-ух ступ. BTG 28 P (80-280 кВт) | Газовая двухступенчатая горелка, давление газа P=12,5-360 мбар
|  | 19990168 | Рампа BM.412, B2
|  | 96000031 | Адаптер 3/4"M X 1"1/4F
Опции
0 | 0 | 98000100 | Блок контроля герметичности клапанов VPS504.S01
0 | 0 | 97059999 | Антивибрационная вставка BTGA 1" 1/4 MM
0 | 0 | 97719999 | Кран шаровой газовый BTVS 1"1/4FF
Дизельная горелка
Основная комплектация
190 | 310 | 35660010 | горелка диз. 2-ух ступ. BTL 26 P (190-310 кВт) | Дизельная двухступенчатая горелка
Комбинированная горелка (газ/дизель)
P=29-360 мбар
Основная комплектация
130 | 340 | 54800010 | горелка газ-диз. 2-ух ступ. COMIST 26 SP (130-340 кВт) | Комбинированная (газ/дизель) двухступенчатая горелка, давление газа P=29-360 мбар
|  | 19990020 | Рампа BM.407, B2
|  | 96000003 | Адаптер 1"M X 3/4"F
Опции
0 | 0 | 98000101 | Блок контроля герметичности клапанов VPS504.S02
0 | 0 | afs_MC_7_11_C20_C26SP | Устройство для автоматического переключения вида топлива MINICOMIST 7-11, COMIST 20, COMIST 26SP
0 | 0 | 97039999 | Антивибрационная вставка BTGA 3/4" MM
0 | 0 | 97699999 | Кран шаровой газовый BTVS 3/4"FF
P=20-360 мбар
Основная комплектация
130 | 340 | 54800010 | горелка газ-диз. 2-ух ступ. COMIST 26 SP (130-340 кВт) | Комбинированная (газ/дизель) двухступенчатая горелка, давление газа P=20-360 мбар
|  | 19990024 | Рампа BM.410, B2
Опции
0 | 0 | 98000101 | Блок контроля герметичности клапанов VPS504.S02
0 | 0 | afs_MC_7_11_C20_C26SP | Устройство для автоматического переключения вида топлива MINICOMIST 7-11, COMIST 20, COMIST 26SP
0 | 0 | 97059999 | Антивибрационная вставка BTGA 1" 1/4 MM
0 | 0 | 97719999 | Кран шаровой газовый BTVS 1"1/4FF
P=17-360 мбар
Основная комплектация
130 | 340 | 54800010 | горелка газ-диз. 2-ух ступ. COMIST 26 SP (130-340 кВт) | Комбинированная (газ/дизель) двухступенчатая горелка, давление газа P=17-360 мбар
|  | 19990168 | Рампа BM.412, B2
Опции
0 | 0 | 98000101 | Блок контроля герметичности клапанов VPS504.S02
0 | 0 | afs_MC_7_11_C20_C26SP | Устройство для автоматического переключения вида топлива MINICOMIST 7-11, COMIST 20, COMIST 26SP
0 | 0 | 97059999 | Антивибрационная вставка BTGA 1" 1/4 MM
0 | 0 | 97719999 | Кран шаровой газовый BTVS 1"1/4FF
|  | SPARKGAS 30 P | Модель котла | TITAN Prom 250
|  | BTL 26 P | Тип котла | 2-ух ходовой жаротрубный водогрейный котёл
|  | SPARK 35 DSGW | Теплопроизводительность, кВт | 250
|  | COMIST 26 SP | Мощность котла, кВт | 273.224
|  | BT 35 SPN | КПД % | 91.5%
|  |  | Аэродин. сопрот., мбар | 2
|  |  | Длина камеры сгорания, мм | 1225
|  |  | Ø камеры сгорания, мм | 450
|  |  | Ø под горелку, мм | 160
Pmin, кВт | Pmax, кВт | Артикул | Наименование | Модификация
Газовая горелка
P=30,5-360 мбар
Основная комплектация
60 | 300 | 15710010 | горелка газ 2-ух ступ. SPARKGAS 30 P (60-300 кВт) | Газовая двухступенчатая горелка, давление газа P=30,5-360 мбар
|  | 19990020 | Рампа BM.407, B2
|  | 96000005 | Адаптер 1"1/2M X 3/4"F
Опции
0 | 0 | 98000100 | Блок контроля герметичности клапанов VPS504.S01
0 | 0 | 97039999 | Антивибрационная вставка BTGA 3/4" MM
0 | 0 | 97699999 | Кран шаровой газовый BTVS 3/4"FF
P=18-360 мбар
Основная комплектация
60 | 300 | 15710010 | горелка газ 2-ух ступ. SPARKGAS 30 P (60-300 кВт) | Газовая двухступенчатая горелка, давление газа P=18-360 мбар
|  | 19990024 | Рампа BM.410, B2
Опции
0 | 0 | 98000100 | Блок контроля герметичности клапанов VPS504.S01
0 | 0 | 97059999 | Антивибрационная вставка BTGA 1" 1/4 MM
0 | 0 | 97719999 | Кран шаровой газовый BTVS 1"1/4FF
P=13,8-360 мбар
Основная комплектация
60 | 300 | 15710010 | горелка газ 2-ух ступ. SPARKGAS 30 P (60-300 кВт) | Газовая двухступенчатая горелка, давление газа P=13,8-360 мбар
|  | 19990168 | Рампа BM.412, B2
Опции
0 | 0 | 98000100 | Блок контроля герметичности клапанов VPS504.S01
0 | 0 | 97059999 | Антивибрационная вставка BTGA 1" 1/4 MM
0 | 0 | 97719999 | Кран шаровой газовый BTVS 1"1/4FF
Дизельная горелка
Основная комплектация
190 | 310 | 35660010 | горелка диз. 2-ух ступ. BTL 26 P (190-310 кВт) | Дизельная двухступенчатая горелка
Основная комплектация
178 | 391 | 3075010 | горелка диз. 2-ух ступ. SPARK 35 DSGW (178-391 кВт) | Дизельная двухступенчатая горелка
Комбинированная горелка (газ/дизель)
P=39-360 мбар
Основная комплектация
130 | 340 | 54800010 | горелка газ-диз. 2-ух ступ. COMIST 26 SP (130-340 кВт) | Комбинированная (газ/дизель) двухступенчатая горелка, давление газа P=39-360 мбар
|  | 19990020 | Рампа BM.407, B2
|  | 96000003 | Адаптер 1"M X 3/4"F
Опции
0 | 0 | 98000101 | Блок контроля герметичности клапанов VPS504.S02
0 | 0 | afs_MC_7_11_C20_C26SP | Устройство для автоматического переключения вида топлива MINICOMIST 7-11, COMIST 20, COMIST 26SP
0 | 0 | 97039999 | Антивибрационная вставка BTGA 3/4" MM
0 | 0 | 97699999 | Кран шаровой газовый BTVS 3/4"FF
P=26,5-360 мбар
Основная комплектация
130 | 340 | 54800010 | горелка газ-диз. 2-ух ступ. COMIST 26 SP (130-340 кВт) | Комбинированная (газ/дизель) двухступенчатая горелка, давление газа P=26,5-360 мбар
|  | 19990024 | Рампа BM.410, B2
Опции
0 | 0 | 98000101 | Блок контроля герметичности клапанов VPS504.S02
0 | 0 | afs_MC_7_11_C20_C26SP | Устройство для автоматического переключения вида топлива MINICOMIST 7-11, COMIST 20, COMIST 26SP
0 | 0 | 97059999 | Антивибрационная вставка BTGA 1" 1/4 MM
0 | 0 | 97719999 | Кран шаровой газовый BTVS 1"1/4FF
P=22,5-360 мбар
Основная комплектация
130 | 340 | 54800010 | горелка газ-диз. 2-ух ступ. COMIST 26 SP (130-340 кВт) | Комбинированная (газ/дизель) двухступенчатая горелка, давление газа P=22,5-360 мбар
|  | 19990168 | Рампа BM.412, B2
Опции
0 | 0 | 98000101 | Блок контроля герметичности клапанов VPS504.S02
0 | 0 | afs_MC_7_11_C20_C26SP | Устройство для автоматического переключения вида топлива MINICOMIST 7-11, COMIST 20, COMIST 26SP
0 | 0 | 97059999 | Антивибрационная вставка BTGA 1" 1/4 MM
0 | 0 | 97719999 | Кран шаровой газовый BTVS 1"1/4FF
Мазутная горелка
Основная комплектация
189 | 390 | 2052110 | горелка маз. 2-ух ступ. подогрев. BT 35 SPN (189-390 кВт) | Мазутная двухступенчатая горелка. Максимальная вязкость мазута 7°E при 50°С
|  | BGN 40 P | Модель котла | TITAN Prom 300
|  | TBG 45 P | Тип котла | 2-ух ходовой жаротрубный водогрейный котёл
|  | SPARK 35 DSGW | Теплопроизводительность, кВт | 300
|  | BT 35 SPN | Мощность котла, кВт | 327.8689
|  |  | КПД % | 91.5%
|  |  | Аэродин. сопрот., мбар | 2
|  |  | Длина камеры сгорания, мм | 1325
|  |  | Ø камеры сгорания, мм | 450
|  |  | Ø под горелку, мм | 160
Pmin, кВт | Pmax, кВт | Артикул | Наименование | Модификация
Газовая горелка
P=18,5-360 мбар
Основная комплектация
185 | 425 | 16060710 | горелка газ 2-ух ступ. BGN 40 P (185-425 кВт) | Газовая двухступенчатая горелка, давление газа P=18,5-360 мбар
|  | 19990411 | Рампа BM.410 12P, B2
Опции
0 | 0 | 97059999 | Антивибрационная вставка BTGA 1" 1/4 MM
0 | 0 | 97719999 | Кран шаровой газовый BTVS 1"1/4FF
P=13,5-360 мбар
Основная комплектация
185 | 425 | 16060710 | горелка газ 2-ух ступ. BGN 40 P (185-425 кВт) | Газовая двухступенчатая горелка, давление газа P=13,5-360 мбар
|  | 19990410 | Рампа BM.412 12P, B2
Опции
0 | 0 | 97059999 | Антивибрационная вставка BTGA 1" 1/4 MM
0 | 0 | 97719999 | Кран шаровой газовый BTVS 1"1/4FF
P=9,5-360 мбар
Основная комплектация
185 | 425 | 16060710 | горелка газ 2-ух ступ. BGN 40 P (185-425 кВт) | Газовая двухступенчатая горелка, давление газа P=9,5-360 мбар
|  | 19990404 | Рампа BM.415 12P, B2
Опции
0 | 0 | 97069999 | Антивибрационная вставка BTGA 1" 1/2 MM
0 | 0 | 97729999 | Кран шаровой газовый BTVS 1"1/2FF
P=9,5-360 мбар
Основная комплектация
185 | 425 | 16060710 | горелка газ 2-ух ступ. BGN 40 P (185-425 кВт) | Газовая двухступенчатая горелка, давление газа P=9,5-360 мбар
|  | 19990454 | Рампа BM.415.0215/L 12P, B2
Опции
0 | 0 | 97069999 | Антивибрационная вставка BTGA 1" 1/2 MM
0 | 0 | 97729999 | Кран шаровой газовый BTVS 1"1/2FF
P=37-360 мбар
Основная комплектация
100 | 450 | 17210010 | горелка газ 2-ух ступ. TBG 45 P (100-450 кВт) | Газовая двухступенчатая горелка, давление газа P=37-360 мбар
|  | 19990510 | Рампа BM.407 TBG, B2
|  | 96000005 | Адаптер 1"1/2M X 3/4"F
Опции
0 | 0 | 98000101 | Блок контроля герметичности клапанов VPS504.S02
0 | 0 | 97039999 | Антивибрационная вставка BTGA 3/4" MM
0 | 0 | 97699999 | Кран шаровой газовый BTVS 3/4"FF
P=20-360 мбар
Основная комплектация
100 | 450 | 17210010 | горелка газ 2-ух ступ. TBG 45 P (100-450 кВт) | Газовая двухступенчатая горелка, давление газа P=20-360 мбар
|  | 19990511 | Рампа BM.410 TBG, B2
|  | 96000004 | Адаптер 1"1/2M X 1"1/4F
Опции
0 | 0 | 98000101 | Блок контроля герметичности клапанов VPS504.S02
0 | 0 | 97059999 | Антивибрационная вставка BTGA 1" 1/4 MM
0 | 0 | 97719999 | Кран шаровой газовый BTVS 1"1/4FF
P=15-360 мбар
Основная комплектация
100 | 450 | 17210010 | горелка газ 2-ух ступ. TBG 45 P (100-450 кВт) | Газовая двухступенчатая горелка, давление газа P=15-360 мбар
|  | 19990512 | Рампа BM.412 TBG, B2
|  | 96000004 | Адаптер 1"1/2M X 1"1/4F
Опции
0 | 0 | 98000101 | Блок контроля герметичности клапанов VPS504.S02
0 | 0 | 97059999 | Антивибрационная вставка BTGA 1" 1/4 MM
0 | 0 | 97719999 | Кран шаровой газовый BTVS 1"1/4FF
P=11-360 мбар
Основная комплектация
100 | 450 | 17210010 | горелка газ 2-ух ступ. TBG 45 P (100-450 кВт) | Газовая двухступенчатая горелка, давление газа P=11-360 мбар
|  | 19990513 | Рампа BM.415 TBG, B2
Опции
0 | 0 | 98000101 | Блок контроля герметичности клапанов VPS504.S02
0 | 0 | 97069999 | Антивибрационная вставка BTGA 1" 1/2 MM
0 | 0 | 97729999 | Кран шаровой газовый BTVS 1"1/2FF
P=9-360 мбар
Основная комплектация
100 | 450 | 17210010 | горелка газ 2-ух ступ. TBG 45 P (100-450 кВт) | Газовая двухступенчатая горелка, давление газа P=9-360 мбар
|  | 19990514 | Рампа BM.420 TBG, B2
|  | 96000013 | Адаптер 1"1/2M X 2"F
Опции
0 | 0 | 98000101 | Блок контроля герметичности клапанов VPS504.S02
0 | 0 | 97079999 | Антивибрационная вставка BTGA 2" MM
0 | 0 | 97739999 | Кран шаровой газовый BTVS 2"FF
Дизельная горелка
Основная комплектация
178 | 391 | 3075010 | горелка диз. 2-ух ступ. SPARK 35 DSGW (178-391 кВт) | Дизельная двухступенчатая горелка
Мазутная горелка
Основная комплектация
189 | 390 | 2052110 | горелка маз. 2-ух ступ. подогрев. BT 35 SPN (189-390 кВт) | Мазутная двухступенчатая горелка. Максимальная вязкость мазута 7°E при 50°С
|  | TBG 55 P | Модель котла | TITAN Prom 400
|  | TBG 60 P | Тип котла | 2-ух ходовой жаротрубный водогрейный котёл
|  | TBL 60 P | Теплопроизводительность, кВт | 400
|  | COMIST 72 | Мощность котла, кВт | 437.1585
|  | COMIST 72 N | КПД % | 91.5%
|  | BT 50 DSN 4T | Аэродин. сопрот., мбар | 4.1
|  |  | Длина камеры сгорания, мм | 1405
|  |  | Ø камеры сгорания, мм | 590
|  |  | Ø под горелку, мм | 160
для горелок серии COMIST следует расточить фланец
Pmin, кВт | Pmax, кВт | Артикул | Наименование | Модификация
Газовая горелка
P=67,5-360 мбар
Основная комплектация
110 | 550 | 17410010 | горелка газ 2-ух ступ. TBG 55 P (110-550 кВт) | Газовая двухступенчатая горелка, давление газа P=67,5-360 мбар
|  | 19990510 | Рампа BM.407 TBG, B2
|  | 96000014 | Адаптер 2"M X 3/4"F
Опции
0 | 0 | 98000101 | Блок контроля герметичности клапанов VPS504.S02
0 | 0 | 97039999 | Антивибрационная вставка BTGA 3/4" MM
0 | 0 | 97699999 | Кран шаровой газовый BTVS 3/4"FF
0 | 0 | 97980053 | Звукоизоляционный кожух TBG 55-150
P=36-360 мбар
Основная комплектация
110 | 550 | 17410010 | горелка газ 2-ух ступ. TBG 55 P (110-550 кВт) | Газовая двухступенчатая горелка, давление газа P=36-360 мбар
|  | 19990511 | Рампа BM.410 TBG, B2
|  | 96000032 | Адаптер 2"M X 1"1/4F
Опции
0 | 0 | 98000101 | Блок контроля герметичности клапанов VPS504.S02
0 | 0 | 97059999 | Антивибрационная вставка BTGA 1" 1/4 MM
0 | 0 | 97719999 | Кран шаровой газовый BTVS 1"1/4FF
0 | 0 | 97980053 | Звукоизоляционный кожух TBG 55-150
0 | 0 | 98000356 | Компл. форсунок GPL для TBG 55 | Комплект для перевода на сжиженный газ
P=27-360 мбар
Основная комплектация
110 | 550 | 17410010 | горелка газ 2-ух ступ. TBG 55 P (110-550 кВт) | Газовая двухступенчатая горелка, давление газа P=27-360 мбар
|  | 19990512 | Рампа BM.412 TBG, B2
|  | 96000032 | Адаптер 2"M X 1"1/4F
Опции
0 | 0 | 98000101 | Блок контроля герметичности клапанов VPS504.S02
0 | 0 | 97059999 | Антивибрационная вставка BTGA 1" 1/4 MM
0 | 0 | 97719999 | Кран шаровой газовый BTVS 1"1/4FF
0 | 0 | 97980053 | Звукоизоляционный кожух TBG 55-150
P=19-360 мбар
Основная комплектация
110 | 550 | 17410010 | горелка газ 2-ух ступ. TBG 55 P (110-550 кВт) | Газовая двухступенчатая горелка, давление газа P=19-360 мбар
|  | 19990513 | Рампа BM.415 TBG, B2
|  | 96000007 | Адаптер 2"M X 1"1/2F
Опции
0 | 0 | 98000101 | Блок контроля герметичности клапанов VPS504.S02
0 | 0 | 97069999 | Антивибрационная вставка BTGA 1" 1/2 MM
0 | 0 | 97729999 | Кран шаровой газовый BTVS 1"1/2FF
0 | 0 | 97980053 | Звукоизоляционный кожух TBG 55-150
P=16-360 мбар
Основная комплектация
110 | 550 | 17410010 | горелка газ 2-ух ступ. TBG 55 P (110-550 кВт) | Газовая двухступенчатая горелка, давление газа P=16-360 мбар
|  | 19990514 | Рампа BM.420 TBG, B2
Опции
0 | 0 | 98000101 | Блок контроля герметичности клапанов VPS504.S02
0 | 0 | 97079999 | Антивибрационная вставка BTGA 2" MM
0 | 0 | 97739999 | Кран шаровой газовый BTVS 2"FF
0 | 0 | 97980053 | Звукоизоляционный кожух TBG 55-150
P=31-360 мбар
Основная комплектация
120 | 600 | 17280010 | горелка газ 2-ух ступ. TBG 60 P (120-600 кВт) | Газовая двухступенчатая горелка, давление газа P=31-360 мбар
|  | 19990511 | Рампа BM.410 TBG, B2
|  | 96000004 | Адаптер 1"1/2M X 1"1/4F
Опции
0 | 0 | 98000101 | Блок контроля герметичности клапанов VPS504.S02
0 | 0 | 97059999 | Антивибрационная вставка BTGA 1" 1/4 MM
0 | 0 | 97719999 | Кран шаровой газовый BTVS 1"1/4FF
P=23,5-360 мбар
Основная комплектация
120 | 600 | 17280010 | горелка газ 2-ух ступ. TBG 60 P (120-600 кВт) | Газовая двухступенчатая горелка, давление газа P=23,5-360 мбар
|  | 19990512 | Рампа BM.412 TBG, B2
|  | 96000004 | Адаптер 1"1/2M X 1"1/4F
Опции
0 | 0 | 98000101 | Блок контроля герметичности клапанов VPS504.S02
0 | 0 | 97059999 | Антивибрационная вставка BTGA 1" 1/4 MM
0 | 0 | 97719999 | Кран шаровой газовый BTVS 1"1/4FF
P=16,5-360 мбар
Основная комплектация
120 | 600 | 17280010 | горелка газ 2-ух ступ. TBG 60 P (120-600 кВт) | Газовая двухступенчатая горелка, давление газа P=16,5-360 мбар
|  | 19990513 | Рампа BM.415 TBG, B2
Опции
0 | 0 | 98000101 | Блок контроля герметичности клапанов VPS504.S02
0 | 0 | 97069999 | Антивибрационная вставка BTGA 1" 1/2 MM
0 | 0 | 97729999 | Кран шаровой газовый BTVS 1"1/2FF
P=14-360 мбар
Основная комплектация
120 | 600 | 17280010 | горелка газ 2-ух ступ. TBG 60 P (120-600 кВт) | Газовая двухступенчатая горелка, давление газа P=14-360 мбар
|  | 19990514 | Рампа BM.420 TBG, B2
|  | 96000013 | Адаптер 1"1/2M X 2"F
Опции
0 | 0 | 98000101 | Блок контроля герметичности клапанов VPS504.S02
0 | 0 | 97079999 | Антивибрационная вставка BTGA 2" MM
0 | 0 | 97739999 | Кран шаровой газовый BTVS 2"FF
Дизельная горелка
Основная комплектация
250 | 600 | 35750010 | горелка диз. 2-ух ступ. TBL 60P (250-600 кВт) | Дизельная двухступенчатая горелка
Опции
0 | 0 | 97980054 | Звукоизоляционный кожух BGN 40P-BGN50
Комбинированная горелка (газ/дизель)
P=22,5-360 мбар
Основная комплектация
348 | 916 | 54960010 | горелка газ-диз. 2-ух ступ. COMIST 72 (348-916 кВт) | Комбинированная (газ/дизель) двухступенчатая горелка, давление газа P=22,5-360 мбар
|  | 19990410 | Рампа BM.412 12P, B2
Опции
0 | 0 | 97059999 | Антивибрационная вставка BTGA 1" 1/4 MM
0 | 0 | 97719999 | Кран шаровой газовый BTVS 1"1/4FF
0 | 0 | 98000371 | Устройство автоматического переключения вида топлива
P=14,5-360 мбар
Основная комплектация
348 | 916 | 54960010 | горелка газ-диз. 2-ух ступ. COMIST 72 (348-916 кВт) | Комбинированная (газ/дизель) двухступенчатая горелка, давление газа P=14,5-360 мбар
|  | 19990404 | Рампа BM.415 12P, B2
Опции
0 | 0 | 97069999 | Антивибрационная вставка BTGA 1" 1/2 MM
0 | 0 | 97729999 | Кран шаровой газовый BTVS 1"1/2FF
0 | 0 | 98000371 | Устройство автоматического переключения вида топлива
P=14,5-360 мбар
Основная комплектация
348 | 916 | 54960010 | горелка газ-диз. 2-ух ступ. COMIST 72 (348-916 кВт) | Комбинированная (газ/дизель) двухступенчатая горелка, давление газа P=14,5-360 мбар
|  | 19990454 | Рампа BM.415.0215/L 12P, B2
Опции
0 | 0 | 97069999 | Антивибрационная вставка BTGA 1" 1/2 MM
0 | 0 | 97729999 | Кран шаровой газовый BTVS 1"1/2FF
0 | 0 | 98000371 | Устройство автоматического переключения вида топлива
P=11,5-360 мбар
Основная комплектация
348 | 916 | 54960010 | горелка газ-диз. 2-ух ступ. COMIST 72 (348-916 кВт) | Комбинированная (газ/дизель) двухступенчатая горелка, давление газа P=11,5-360 мбар
|  | 19990405 | Рампа BM.420 12P, B2
Опции
0 | 0 | 97079999 | Антивибрационная вставка BTGA 2" MM
0 | 0 | 97739999 | Кран шаровой газовый BTVS 2"FF
0 | 0 | 98000371 | Устройство автоматического переключения вида топлива
P=11,5-360 мбар
Основная комплектация
348 | 916 | 54960010 | горелка газ-диз. 2-ух ступ. COMIST 72 (348-916 кВт) | Комбинированная (газ/дизель) двухступенчатая горелка, давление газа P=11,5-360 мбар
|  | 19990455 | Рампа BM.420.0215/L 12P, B2
Опции
0 | 0 | 97079999 | Антивибрационная вставка BTGA 2" MM
0 | 0 | 97739999 | Кран шаровой газовый BTVS 2"FF
0 | 0 | 98000371 | Устройство автоматического переключения вида топлива
P=10-200 мбар
Основная комплектация
348 | 916 | 54960010 | горелка газ-диз. 2-ух ступ. COMIST 72 (348-916 кВт) | Комбинированная (газ/дизель) двухступенчатая горелка, давление газа P=10-200 мбар
|  | 19990456 | Рампа BS.5050DH.0215C, B4
|  | 97390700 | Рег. давл. + фильтр BTFR/2CE DN65 NE,VE,RO,VI (Pраб 6-110 мбар, Pmax 200мбар)
Опции
0 | 0 | 97089999 | Антивибрационная вставка BTGA DN 65 - PN 16
0 | 0 | 97749999 | Кран шаровой газовый BTVS DN65
0 | 0 | 98000371 | Устройство автоматического переключения вида топлива
P=10-200 мбар
Основная комплектация
348 | 916 | 54960010 | горелка газ-диз. 2-ух ступ. COMIST 72 (348-916 кВт) | Комбинированная (газ/дизель) двухступенчатая горелка, давление газа P=10-200 мбар
|  | 19990457 | Рампа BS 5050 DH 0315 C/L, B4
|  | 97390700 | Рег. давл. + фильтр BTFR/2CE DN65 NE,VE,RO,VI (Pраб 6-110 мбар, Pmax 200мбар)
Опции
0 | 0 | 97089999 | Антивибрационная вставка BTGA DN 65 - PN 16
0 | 0 | 97749999 | Кран шаровой газовый BTVS DN65
0 | 0 | 98000371 | Устройство автоматического переключения вида топлива
Комбинированная горелка (газ/мазут)
P=22,5-360 мбар
Основная комплектация
348 | 916 | 55380010 | горелка газ-маз. 2-ух ступ. подогр. COMIST 72 N (348-916 кВт) | Комбинированная (газ/мазут 7°E при 50°С) двухступенчатая горелка, давление газа P=22,5-360 мбар
|  | 19990410 | Рампа BM.412 12P, B2
Опции
0 | 0 | 97059999 | Антивибрационная вставка BTGA 1" 1/4 MM
0 | 0 | 97719999 | Кран шаровой газовый BTVS 1"1/4FF
0 | 0 | 98000371 | Устройство автоматического переключения вида топлива
P=14,5-360 мбар
Основная комплектация
348 | 916 | 55380010 | горелка газ-маз. 2-ух ступ. подогр. COMIST 72 N (348-916 кВт) | Комбинированная (газ/мазут 7°E при 50°С) двухступенчатая горелка, давление газа P=14,5-360 мбар
|  | 19990404 | Рампа BM.415 12P, B2
Опции
0 | 0 | 97069999 | Антивибрационная вставка BTGA 1" 1/2 MM
0 | 0 | 97729999 | Кран шаровой газовый BTVS 1"1/2FF
0 | 0 | 98000371 | Устройство автоматического переключения вида топлива
P=14,5-360 мбар
Основная комплектация
348 | 916 | 55380010 | горелка газ-маз. 2-ух ступ. подогр. COMIST 72 N (348-916 кВт) | Комбинированная (газ/мазут 7°E при 50°С) двухступенчатая горелка, давление газа P=14,5-360 мбар
|  | 19990454 | Рампа BM.415.0215/L 12P, B2
Опции
0 | 0 | 97069999 | Антивибрационная вставка BTGA 1" 1/2 MM
0 | 0 | 97729999 | Кран шаровой газовый BTVS 1"1/2FF
0 | 0 | 98000371 | Устройство автоматического переключения вида топлива
P=11,5-360 мбар
Основная комплектация
348 | 916 | 55380010 | горелка газ-маз. 2-ух ступ. подогр. COMIST 72 N (348-916 кВт) | Комбинированная (газ/мазут 7°E при 50°С) двухступенчатая горелка, давление газа P=11,5-360 мбар
|  | 19990405 | Рампа BM.420 12P, B2
Опции
0 | 0 | 97079999 | Антивибрационная вставка BTGA 2" MM
0 | 0 | 97739999 | Кран шаровой газовый BTVS 2"FF
0 | 0 | 98000371 | Устройство автоматического переключения вида топлива
P=11,5-360 мбар
Основная комплектация
348 | 916 | 55380010 | горелка газ-маз. 2-ух ступ. подогр. COMIST 72 N (348-916 кВт) | Комбинированная (газ/мазут 7°E при 50°С) двухступенчатая горелка, давление газа P=11,5-360 мбар
|  | 19990455 | Рампа BM.420.0215/L 12P, B2
Опции
0 | 0 | 97079999 | Антивибрационная вставка BTGA 2" MM
0 | 0 | 97739999 | Кран шаровой газовый BTVS 2"FF
0 | 0 | 98000371 | Устройство автоматического переключения вида топлива
P=10-200 мбар
Основная комплектация
348 | 916 | 55380010 | горелка газ-маз. 2-ух ступ. подогр. COMIST 72 N (348-916 кВт) | Комбинированная (газ/мазут 7°E при 50°С) двухступенчатая горелка, давление газа P=10-200 мбар
|  | 19990456 | Рампа BS.5050DH.0215C, B4
|  | 97390700 | Рег. давл. + фильтр BTFR/2CE DN65 NE,VE,RO,VI (Pраб 6-110 мбар, Pmax 200мбар)
Опции
0 | 0 | 97089999 | Антивибрационная вставка BTGA DN 65 - PN 16
0 | 0 | 97749999 | Кран шаровой газовый BTVS DN65
0 | 0 | 98000371 | Устройство автоматического переключения вида топлива
P=10-200 мбар
Основная комплектация
348 | 916 | 55380010 | горелка газ-маз. 2-ух ступ. подогр. COMIST 72 N (348-916 кВт) | Комбинированная (газ/мазут 7°E при 50°С) двухступенчатая горелка, давление газа P=10-200 мбар
|  | 19990457 | Рампа BS 5050 DH 0315 C/L, B4
|  | 97390700 | Рег. давл. + фильтр BTFR/2CE DN65 NE,VE,RO,VI (Pраб 6-110 мбар, Pmax 200мбар)
Опции
0 | 0 | 97089999 | Антивибрационная вставка BTGA DN 65 - PN 16
0 | 0 | 97749999 | Кран шаровой газовый BTVS DN65
0 | 0 | 98000371 | Устройство автоматического переключения вида топлива
Мазутная горелка
Основная комплектация
312 | 558 | 2061010 | горелка маз. 2-ух ступ. подогрев. BT 50 DSN 4T (312-558 кВт) | Мазутная двухступенчатая горелка. Максимальная вязкость мазута 7°E при 50°С
|  | TBG 85 P | Модель котла | TITAN Prom 500
|  | TBL 85 P | Тип котла | 2-ух ходовой жаротрубный водогрейный котёл
|  | COMIST 72 | Теплопроизводительность, кВт | 500
|  |  | Мощность котла, кВт | 546.4481
|  |  | КПД % | 91.5%
|  |  | Аэродин. сопрот., мбар | 4.2
|  |  | Длина камеры сгорания, мм | 1485
|  |  | Ø камеры сгорания, мм | 650
|  |  | Ø под горелку, мм | 195
Pmin, кВт | Pmax, кВт | Артикул | Наименование | Модификация
Газовая горелка
P=40-360 мбар
Основная комплектация
170 | 850 | 17480010 | горелка газ 2-ух ступ. TBG 85 P (170-850 кВт) | Газовая двухступенчатая горелка, давление газа P=40-360 мбар
|  | 19990511 | Рампа BM.410 TBG, B2
|  | 96000032 | Адаптер 2"M X 1"1/4F
Опции
0 | 0 | 98000101 | Блок контроля герметичности клапанов VPS504.S02
0 | 0 | 97059999 | Антивибрационная вставка BTGA 1" 1/4 MM
0 | 0 | 97719999 | Кран шаровой газовый BTVS 1"1/4FF
0 | 0 | 97980053 | Звукоизоляционный кожух TBG 55-150
P=30-360 мбар
Основная комплектация
170 | 850 | 17480010 | горелка газ 2-ух ступ. TBG 85 P (170-850 кВт) | Газовая двухступенчатая горелка, давление газа P=30-360 мбар
|  | 19990512 | Рампа BM.412 TBG, B2
|  | 96000032 | Адаптер 2"M X 1"1/4F
Опции
0 | 0 | 98000101 | Блок контроля герметичности клапанов VPS504.S02
0 | 0 | 97059999 | Антивибрационная вставка BTGA 1" 1/4 MM
0 | 0 | 97719999 | Кран шаровой газовый BTVS 1"1/4FF
0 | 0 | 97980053 | Звукоизоляционный кожух TBG 55-150
P=20-360 мбар
Основная комплектация
170 | 850 | 17480010 | горелка газ 2-ух ступ. TBG 85 P (170-850 кВт) | Газовая двухступенчатая горелка, давление газа P=20-360 мбар
|  | 19990513 | Рампа BM.415 TBG, B2
|  | 96000007 | Адаптер 2"M X 1"1/2F
Опции
0 | 0 | 98000101 | Блок контроля герметичности клапанов VPS504.S02
0 | 0 | 97069999 | Антивибрационная вставка BTGA 1" 1/2 MM
0 | 0 | 97729999 | Кран шаровой газовый BTVS 1"1/2FF
0 | 0 | 97980053 | Звукоизоляционный кожух TBG 55-150
0 | 0 | 98000357 | Компл. форсунок GPL для TBG 85 | Комплект для перевода на сжиженный газ
P=16-360 мбар
Основная комплектация
170 | 850 | 17480010 | горелка газ 2-ух ступ. TBG 85 P (170-850 кВт) | Газовая двухступенчатая горелка, давление газа P=16-360 мбар
|  | 19990514 | Рампа BM.420 TBG, B2
Опции
0 | 0 | 98000101 | Блок контроля герметичности клапанов VPS504.S02
0 | 0 | 97079999 | Антивибрационная вставка BTGA 2" MM
0 | 0 | 97739999 | Кран шаровой газовый BTVS 2"FF
0 | 0 | 97980053 | Звукоизоляционный кожух TBG 55-150
P=13-200 мбар
Основная комплектация
170 | 850 | 17480010 | горелка газ 2-ух ступ. TBG 85 P (170-850 кВт) | Газовая двухступенчатая горелка, давление газа P=13-200 мбар
|  | 19990515 | Рампа VGD20.503 TBG, B8
|  | 97390700 | Рег. давл. + фильтр BTFR/2CE DN65 NE,VE,RO,VI (Pраб 6-110 мбар, Pmax 200мбар)
Опции
0 | 0 | 98000102 | Блок контроля герметичности клапанов VPS504.S02/1
0 | 0 | 97089999 | Антивибрационная вставка BTGA DN 65 - PN 16
0 | 0 | 97749999 | Кран шаровой газовый BTVS DN65
0 | 0 | 97980053 | Звукоизоляционный кожух TBG 55-150
Дизельная горелка
Основная комплектация
200 | 850 | 35800010 | горелка диз. 2-ух ступ. TBL 85 P (200-850 кВт) | Дизельная двухступенчатая горелка
Опции
0 | 0 | 97980053 | Звукоизоляционный кожух TBG 55-150
Комбинированная горелка (газ/дизель)
P=27,5-360 мбар
Основная комплектация
348 | 916 | 54960010 | горелка газ-диз. 2-ух ступ. COMIST 72 (348-916 кВт) | Комбинированная (газ/дизель) двухступенчатая горелка, давление газа P=27,5-360 мбар
|  | 19990410 | Рампа BM.412 12P, B2
Опции
0 | 0 | 97059999 | Антивибрационная вставка BTGA 1" 1/4 MM
0 | 0 | 97719999 | Кран шаровой газовый BTVS 1"1/4FF
0 | 0 | 98000371 | Устройство автоматического переключения вида топлива
P=17,5-360 мбар
Основная комплектация
348 | 916 | 54960010 | горелка газ-диз. 2-ух ступ. COMIST 72 (348-916 кВт) | Комбинированная (газ/дизель) двухступенчатая горелка, давление газа P=17,5-360 мбар
|  | 19990404 | Рампа BM.415 12P, B2
Опции
0 | 0 | 97069999 | Антивибрационная вставка BTGA 1" 1/2 MM
0 | 0 | 97729999 | Кран шаровой газовый BTVS 1"1/2FF
0 | 0 | 98000371 | Устройство автоматического переключения вида топлива
P=17,5-360 мбар
Основная комплектация
348 | 916 | 54960010 | горелка газ-диз. 2-ух ступ. COMIST 72 (348-916 кВт) | Комбинированная (газ/дизель) двухступенчатая горелка, давление газа P=17,5-360 мбар
|  | 19990454 | Рампа BM.415.0215/L 12P, B2
Опции
0 | 0 | 97069999 | Антивибрационная вставка BTGA 1" 1/2 MM
0 | 0 | 97729999 | Кран шаровой газовый BTVS 1"1/2FF
0 | 0 | 98000371 | Устройство автоматического переключения вида топлива
P=14-360 мбар
Основная комплектация
348 | 916 | 54960010 | горелка газ-диз. 2-ух ступ. COMIST 72 (348-916 кВт) | Комбинированная (газ/дизель) двухступенчатая горелка, давление газа P=14-360 мбар
|  | 19990405 | Рампа BM.420 12P, B2
Опции
0 | 0 | 97079999 | Антивибрационная вставка BTGA 2" MM
0 | 0 | 97739999 | Кран шаровой газовый BTVS 2"FF
0 | 0 | 98000371 | Устройство автоматического переключения вида топлива
P=14-360 мбар
Основная комплектация
348 | 916 | 54960010 | горелка газ-диз. 2-ух ступ. COMIST 72 (348-916 кВт) | Комбинированная (газ/дизель) двухступенчатая горелка, давление газа P=14-360 мбар
|  | 19990455 | Рампа BM.420.0215/L 12P, B2
Опции
0 | 0 | 97079999 | Антивибрационная вставка BTGA 2" MM
0 | 0 | 97739999 | Кран шаровой газовый BTVS 2"FF
0 | 0 | 98000371 | Устройство автоматического переключения вида топлива
P=11-200 мбар
Основная комплектация
348 | 916 | 54960010 | горелка газ-диз. 2-ух ступ. COMIST 72 (348-916 кВт) | Комбинированная (газ/дизель) двухступенчатая горелка, давление газа P=11-200 мбар
|  | 19990456 | Рампа BS.5050DH.0215C, B4
|  | 97390700 | Рег. давл. + фильтр BTFR/2CE DN65 NE,VE,RO,VI (Pраб 6-110 мбар, Pmax 200мбар)
Опции
0 | 0 | 97089999 | Антивибрационная вставка BTGA DN 65 - PN 16
0 | 0 | 97749999 | Кран шаровой газовый BTVS DN65
0 | 0 | 98000371 | Устройство автоматического переключения вида топлива
P=11-200 мбар
Основная комплектация
348 | 916 | 54960010 | горелка газ-диз. 2-ух ступ. COMIST 72 (348-916 кВт) | Комбинированная (газ/дизель) двухступенчатая горелка, давление газа P=11-200 мбар
|  | 19990457 | Рампа BS 5050 DH 0315 C/L, B4
|  | 97390700 | Рег. давл. + фильтр BTFR/2CE DN65 NE,VE,RO,VI (Pраб 6-110 мбар, Pmax 200мбар)
Опции
0 | 0 | 97089999 | Антивибрационная вставка BTGA DN 65 - PN 16
0 | 0 | 97749999 | Кран шаровой газовый BTVS DN65
0 | 0 | 98000371 | Устройство автоматического переключения вида топлива
|  | TBG 85 P | Модель котла | TITAN Prom 620
|  | TBL 85 P | Тип котла | 2-ух ходовой жаротрубный водогрейный котёл
|  | BT 100 DSN 4T | Теплопроизводительность, кВт | 620
|  | BT 100 DSNM-D | Мощность котла, кВт | 677.5956
|  |  | КПД % | 91.5%
|  |  | Аэродин. сопрот., мбар | 6.4
|  |  | Длина камеры сгорания, мм | 1785
|  |  | Ø камеры сгорания, мм | 650
|  |  | Ø под горелку, мм | 195
Pmin, кВт | Pmax, кВт | Артикул | Наименование | Модификация
Газовая горелка
P=49-360 мбар
Основная комплектация
170 | 850 | 17480010 | горелка газ 2-ух ступ. TBG 85 P (170-850 кВт) | Газовая двухступенчатая горелка, давление газа P=49-360 мбар
|  | 19990511 | Рампа BM.410 TBG, B2
|  | 96000032 | Адаптер 2"M X 1"1/4F
Опции
0 | 0 | 98000101 | Блок контроля герметичности клапанов VPS504.S02
0 | 0 | 97059999 | Антивибрационная вставка BTGA 1" 1/4 MM
0 | 0 | 97719999 | Кран шаровой газовый BTVS 1"1/4FF
0 | 0 | 97980053 | Звукоизоляционный кожух TBG 55-150
P=37-360 мбар
Основная комплектация
170 | 850 | 17480010 | горелка газ 2-ух ступ. TBG 85 P (170-850 кВт) | Газовая двухступенчатая горелка, давление газа P=37-360 мбар
|  | 19990512 | Рампа BM.412 TBG, B2
|  | 96000032 | Адаптер 2"M X 1"1/4F
Опции
0 | 0 | 98000101 | Блок контроля герметичности клапанов VPS504.S02
0 | 0 | 97059999 | Антивибрационная вставка BTGA 1" 1/4 MM
0 | 0 | 97719999 | Кран шаровой газовый BTVS 1"1/4FF
0 | 0 | 97980053 | Звукоизоляционный кожух TBG 55-150
P=24,5-360 мбар
Основная комплектация
170 | 850 | 17480010 | горелка газ 2-ух ступ. TBG 85 P (170-850 кВт) | Газовая двухступенчатая горелка, давление газа P=24,5-360 мбар
|  | 19990513 | Рампа BM.415 TBG, B2
|  | 96000007 | Адаптер 2"M X 1"1/2F
Опции
0 | 0 | 98000101 | Блок контроля герметичности клапанов VPS504.S02
0 | 0 | 97069999 | Антивибрационная вставка BTGA 1" 1/2 MM
0 | 0 | 97729999 | Кран шаровой газовый BTVS 1"1/2FF
0 | 0 | 97980053 | Звукоизоляционный кожух TBG 55-150
0 | 0 | 98000357 | Компл. форсунок GPL для TBG 85 | Комплект для перевода на сжиженный газ
P=20,5-360 мбар
Основная комплектация
170 | 850 | 17480010 | горелка газ 2-ух ступ. TBG 85 P (170-850 кВт) | Газовая двухступенчатая горелка, давление газа P=20,5-360 мбар
|  | 19990514 | Рампа BM.420 TBG, B2
Опции
0 | 0 | 98000101 | Блок контроля герметичности клапанов VPS504.S02
0 | 0 | 97079999 | Антивибрационная вставка BTGA 2" MM
0 | 0 | 97739999 | Кран шаровой газовый BTVS 2"FF
0 | 0 | 97980053 | Звукоизоляционный кожух TBG 55-150
P=16,5-200 мбар
Основная комплектация
170 | 850 | 17480010 | горелка газ 2-ух ступ. TBG 85 P (170-850 кВт) | Газовая двухступенчатая горелка, давление газа P=16,5-200 мбар
|  | 19990515 | Рампа VGD20.503 TBG, B8
|  | 97390700 | Рег. давл. + фильтр BTFR/2CE DN65 NE,VE,RO,VI (Pраб 6-110 мбар, Pmax 200мбар)
Опции
0 | 0 | 98000102 | Блок контроля герметичности клапанов VPS504.S02/1
0 | 0 | 97089999 | Антивибрационная вставка BTGA DN 65 - PN 16
0 | 0 | 97749999 | Кран шаровой газовый BTVS DN65
0 | 0 | 97980053 | Звукоизоляционный кожух TBG 55-150
Дизельная горелка
Основная комплектация
200 | 850 | 35800010 | горелка диз. 2-ух ступ. TBL 85 P (200-850 кВт) | Дизельная двухступенчатая горелка
Опции
0 | 0 | 97980053 | Звукоизоляционный кожух TBG 55-150
Мазутная горелка
Основная комплектация
558 | 1116 | 2076010 | горелка маз. 2-ух ступ. подогрев. BT 100 DSN 4T (558-1116 кВт) | Мазутная двухступенчатая горелка. Максимальная вязкость мазута 7°E при 50°С
Опции
0 | 0 | 98000301 | Компл. для маз. вязк. до 20°E при 50°C - BT 40-120DSN
0 | 0 | 98000306 | Компл. для маз. с низким содерж. S, вязк. до 15°E при 50°C - BT40-120DSN
Основная комплектация
558 | 1116 | 2503010 | горелка маз. 2-ух ступ. подогрев. BT 100 DSNM-D (558-1116 кВт) | Мазутная двухступенчатая горелка. Максимальная вязкость мазута 50°E при 50°С
|  | 98000206 | Форсунка CB B3 100KG/H 45° SA
|  | TBG 120 P | Модель котла | TITAN Prom 750
|  | TBL 105 P | Тип котла | 2-ух ходовой жаротрубный водогрейный котёл
|  | COMIST 122 | Теплопроизводительность, кВт | 750
|  | COMIST 122 N | Мощность котла, кВт | 819.6721
|  | BT 100 DSN 4T | КПД % | 91.5%
|  | BT 100 DSNM-D | Аэродин. сопрот., мбар | 5.2
|  |  | Длина камеры сгорания, мм | 1805
|  |  | Ø камеры сгорания, мм | 690
|  |  | Ø под горелку, мм | 270
Pmin, кВт | Pmax, кВт | Артикул | Наименование | Модификация
Газовая горелка
P=87,5-360 мбар
Основная комплектация
240 | 1200 | 17550010 | горелка газ 2-ух ступ. TBG 120 P (240-1200 кВт) | Газовая двухступенчатая горелка, давление газа P=87,5-360 мбар
|  | 19990511 | Рампа BM.410 TBG, B2
|  | 96000032 | Адаптер 2"M X 1"1/4F
Опции
0 | 0 | 98000101 | Блок контроля герметичности клапанов VPS504.S02
0 | 0 | 97059999 | Антивибрационная вставка BTGA 1" 1/4 MM
0 | 0 | 97719999 | Кран шаровой газовый BTVS 1"1/4FF
0 | 0 | 97980053 | Звукоизоляционный кожух TBG 55-150
P=49,5-360 мбар
Основная комплектация
240 | 1200 | 17550010 | горелка газ 2-ух ступ. TBG 120 P (240-1200 кВт) | Газовая двухступенчатая горелка, давление газа P=49,5-360 мбар
|  | 19990512 | Рампа BM.412 TBG, B2
|  | 96000032 | Адаптер 2"M X 1"1/4F
Опции
0 | 0 | 98000101 | Блок контроля герметичности клапанов VPS504.S02
0 | 0 | 97059999 | Антивибрационная вставка BTGA 1" 1/4 MM
0 | 0 | 97719999 | Кран шаровой газовый BTVS 1"1/4FF
0 | 0 | 97980053 | Звукоизоляционный кожух TBG 55-150
P=30-360 мбар
Основная комплектация
240 | 1200 | 17550010 | горелка газ 2-ух ступ. TBG 120 P (240-1200 кВт) | Газовая двухступенчатая горелка, давление газа P=30-360 мбар
|  | 19990513 | Рампа BM.415 TBG, B2
|  | 96000007 | Адаптер 2"M X 1"1/2F
Опции
0 | 0 | 98000101 | Блок контроля герметичности клапанов VPS504.S02
0 | 0 | 97069999 | Антивибрационная вставка BTGA 1" 1/2 MM
0 | 0 | 97729999 | Кран шаровой газовый BTVS 1"1/2FF
0 | 0 | 97980053 | Звукоизоляционный кожух TBG 55-150
0 | 0 | 98000358 | Компл. форсунок GPL для TBG 120 | Комплект для перевода на сжиженный газ
P=23,5-360 мбар
Основная комплектация
240 | 1200 | 17550010 | горелка газ 2-ух ступ. TBG 120 P (240-1200 кВт) | Газовая двухступенчатая горелка, давление газа P=23,5-360 мбар
|  | 19990514 | Рампа BM.420 TBG, B2
Опции
0 | 0 | 98000101 | Блок контроля герметичности клапанов VPS504.S02
0 | 0 | 97079999 | Антивибрационная вставка BTGA 2" MM
0 | 0 | 97739999 | Кран шаровой газовый BTVS 2"FF
0 | 0 | 97980053 | Звукоизоляционный кожух TBG 55-150
P=17-200 мбар
Основная комплектация
240 | 1200 | 17550010 | горелка газ 2-ух ступ. TBG 120 P (240-1200 кВт) | Газовая двухступенчатая горелка, давление газа P=17-200 мбар
|  | 19990515 | Рампа VGD20.503 TBG, B8
|  | 97390700 | Рег. давл. + фильтр BTFR/2CE DN65 NE,VE,RO,VI (Pраб 6-110 мбар, Pmax 200мбар)
Опции
0 | 0 | 98000102 | Блок контроля герметичности клапанов VPS504.S02/1
0 | 0 | 97089999 | Антивибрационная вставка BTGA DN 65 - PN 16
0 | 0 | 97749999 | Кран шаровой газовый BTVS DN65
0 | 0 | 97980053 | Звукоизоляционный кожух TBG 55-150
P=14,5-200 мбар
Основная комплектация
240 | 1200 | 17550010 | горелка газ 2-ух ступ. TBG 120 P (240-1200 кВт) | Газовая двухступенчатая горелка, давление газа P=14,5-200 мбар
|  | 19990516 | Рампа VGD40.065 TBG, B8
|  | 97390700 | Рег. давл. + фильтр BTFR/2CE DN65 NE,VE,RO,VI (Pраб 6-110 мбар, Pmax 200мбар)
Опции
0 | 0 | 98000101 | Блок контроля герметичности клапанов VPS504.S02
0 | 0 | 97089999 | Антивибрационная вставка BTGA DN 65 - PN 16
0 | 0 | 97749999 | Кран шаровой газовый BTVS DN65
0 | 0 | 97980053 | Звукоизоляционный кожух TBG 55-150
Дизельная горелка
Основная комплектация
320 | 1050 | 35850010 | горелка диз. 2-ух ступ. TBL 105 P (320-1050 кВт) | Дизельная двухступенчатая горелка
Опции
0 | 0 | 97980053 | Звукоизоляционный кожух TBG 55-150
Комбинированная горелка (газ/дизель)
P=27,5-360 мбар
Основная комплектация
652 | 1364 | 55010010 | горелка газ-диз. 2-ух ступ. COMIST 122 (652-1364 кВт) | Комбинированная (газ/дизель) двухступенчатая горелка, давление газа P=27,5-360 мбар
0 | 0 | 19990454 | Рампа BM.415.0215/L 12P, B2
|  | 96000009 | Адаптер 2"1/2M X 1"1/2F
Опции
0 | 0 | 97069999 | Антивибрационная вставка BTGA 1" 1/2 MM
0 | 0 | 97729999 | Кран шаровой газовый BTVS 1"1/2FF
0 | 0 | 98000371 | Устройство автоматического переключения вида топлива
P=21,3-360 мбар
Основная комплектация
652 | 1364 | 55010010 | горелка газ-диз. 2-ух ступ. COMIST 122 (652-1364 кВт) | Комбинированная (газ/дизель) двухступенчатая горелка, давление газа P=21,3-360 мбар
|  | 19990455 | Рампа BM.420.0215/L 12P, B2
Опции
0 | 0 | 97079999 | Антивибрационная вставка BTGA 2" MM
0 | 0 | 97739999 | Кран шаровой газовый BTVS 2"FF
0 | 0 | 98000371 | Устройство автоматического переключения вида топлива
P=16-200 мбар
Основная комплектация
652 | 1364 | 55010010 | горелка газ-диз. 2-ух ступ. COMIST 122 (652-1364 кВт) | Комбинированная (газ/дизель) двухступенчатая горелка, давление газа P=16-200 мбар
0 | 0 | 19990457 | Рампа BS 5050 DH 0315 C/L, B4
|  | 97390700 | Рег. давл. + фильтр BTFR/2CE DN65 NE,VE,RO,VI (Pраб 6-110 мбар, Pmax 200мбар)
Опции
0 | 0 | 97089999 | Антивибрационная вставка BTGA DN 65 - PN 16
0 | 0 | 97749999 | Кран шаровой газовый BTVS DN65
0 | 0 | 98000371 | Устройство автоматического переключения вида топлива
P=14,7-200 мбар
Основная комплектация
652 | 1364 | 55010010 | горелка газ-диз. 2-ух ступ. COMIST 122 (652-1364 кВт) | Комбинированная (газ/дизель) двухступенчатая горелка, давление газа P=14,7-200 мбар
0 | 0 | 19990459 | Рампа BS.5065DH.0315C/L, B4
|  | 97390700 | Рег. давл. + фильтр BTFR/2CE DN65 NE,VE,RO,VI (Pраб 6-110 мбар, Pmax 200мбар)
Опции
0 | 0 | 97089999 | Антивибрационная вставка BTGA DN 65 - PN 16
0 | 0 | 97749999 | Кран шаровой газовый BTVS DN65
0 | 0 | 98000371 | Устройство автоматического переключения вида топлива
P=12,5-200 мбар
Основная комплектация
652 | 1364 | 55010010 | горелка газ-диз. 2-ух ступ. COMIST 122 (652-1364 кВт) | Комбинированная (газ/дизель) двухступенчатая горелка, давление газа P=12,5-200 мбар
0 | 0 | 19990461 | Рампа BS.656540DH.1315C/L, B5
0 | 0 | 96005002 | Адаптер 2"1/2M X DN65
|  | 97390700 | Рег. давл. + фильтр BTFR/2CE DN65 NE,VE,RO,VI (Pраб 6-110 мбар, Pmax 200мбар)
Опции
0 | 0 | 97089999 | Антивибрационная вставка BTGA DN 65 - PN 16
0 | 0 | 97749999 | Кран шаровой газовый BTVS DN65
0 | 0 | 98000371 | Устройство автоматического переключения вида топлива
P=11,2-500 мбар
Основная комплектация
652 | 1364 | 55010010 | горелка газ-диз. 2-ух ступ. COMIST 122 (652-1364 кВт) | Комбинированная (газ/дизель) двухступенчатая горелка, давление газа P=11,2-500 мбар
0 | 0 | 19990463 | Рампа BS.808040DH.1305C/L, B5
0 | 0 | 96005007 | Адаптер 2"1/2M X DN80
|  | 97390710 | Рег. давл. + фильтр BTFR/5CE DN80 NE, VE, RO (Pраб 6-70 мбар, Pmax 500мбар)
Опции
0 | 0 | 97099999 | Антивибрационная вставка BTGA DN 80 - PN 16
0 | 0 | 97759999 | Кран шаровой газовый BTVS DN80
0 | 0 | 98000371 | Устройство автоматического переключения вида топлива
Комбинированная горелка (газ/мазут)
P=27,5-360 мбар
Основная комплектация
652 | 1364 | 55410010 | горелка газ-маз. 2-ух ступ. подогр. COMIST 122 N (652-1364 кВт) | Комбинированная (газ/мазут 7°E при 50°С) двухступенчатая горелка, давление газа P=27,5-360 мбар
0 | 0 | 19990454 | Рампа BM.415.0215/L 12P, B2
|  | 96000009 | Адаптер 2"1/2M X 1"1/2F
Опции
0 | 0 | 97069999 | Антивибрационная вставка BTGA 1" 1/2 MM
0 | 0 | 97729999 | Кран шаровой газовый BTVS 1"1/2FF
0 | 0 | sph_BT_COMIST_GI350_420_510 | Паровой подогреватель для BT, COMIST, GI 350-420-510
P=21,3-360 мбар
Основная комплектация
652 | 1364 | 55410010 | горелка газ-маз. 2-ух ступ. подогр. COMIST 122 N (652-1364 кВт) | Комбинированная (газ/мазут 7°E при 50°С) двухступенчатая горелка, давление газа P=21,3-360 мбар
|  | 19990455 | Рампа BM.420.0215/L 12P, B2
Опции
0 | 0 | 97079999 | Антивибрационная вставка BTGA 2" MM
0 | 0 | 97739999 | Кран шаровой газовый BTVS 2"FF
0 | 0 | sph_BT_COMIST_GI350_420_510 | Паровой подогреватель для BT, COMIST, GI 350-420-510
P=16-200 мбар
Основная комплектация
652 | 1364 | 55410010 | горелка газ-маз. 2-ух ступ. подогр. COMIST 122 N (652-1364 кВт) | Комбинированная (газ/мазут 7°E при 50°С) двухступенчатая горелка, давление газа P=16-200 мбар
0 | 0 | 19990457 | Рампа BS 5050 DH 0315 C/L, B4
|  | 97390700 | Рег. давл. + фильтр BTFR/2CE DN65 NE,VE,RO,VI (Pраб 6-110 мбар, Pmax 200мбар)
Опции
0 | 0 | 97089999 | Антивибрационная вставка BTGA DN 65 - PN 16
0 | 0 | 97749999 | Кран шаровой газовый BTVS DN65
0 | 0 | sph_BT_COMIST_GI350_420_510 | Паровой подогреватель для BT, COMIST, GI 350-420-510
P=14,7-200 мбар
Основная комплектация
652 | 1364 | 55410010 | горелка газ-маз. 2-ух ступ. подогр. COMIST 122 N (652-1364 кВт) | Комбинированная (газ/мазут 7°E при 50°С) двухступенчатая горелка, давление газа P=14,7-200 мбар
0 | 0 | 19990459 | Рампа BS.5065DH.0315C/L, B4
|  | 97390700 | Рег. давл. + фильтр BTFR/2CE DN65 NE,VE,RO,VI (Pраб 6-110 мбар, Pmax 200мбар)
Опции
0 | 0 | 97089999 | Антивибрационная вставка BTGA DN 65 - PN 16
0 | 0 | 97749999 | Кран шаровой газовый BTVS DN65
0 | 0 | sph_BT_COMIST_GI350_420_510 | Паровой подогреватель для BT, COMIST, GI 350-420-510
P=12,5-200 мбар
Основная комплектация
652 | 1364 | 55410010 | горелка газ-маз. 2-ух ступ. подогр. COMIST 122 N (652-1364 кВт) | Комбинированная (газ/мазут 7°E при 50°С) двухступенчатая горелка, давление газа P=12,5-200 мбар
0 | 0 | 19990461 | Рампа BS.656540DH.1315C/L, B5
0 | 0 | 96005002 | Адаптер 2"1/2M X DN65
|  | 97390700 | Рег. давл. + фильтр BTFR/2CE DN65 NE,VE,RO,VI (Pраб 6-110 мбар, Pmax 200мбар)
Опции
0 | 0 | 97089999 | Антивибрационная вставка BTGA DN 65 - PN 16
0 | 0 | 97749999 | Кран шаровой газовый BTVS DN65
0 | 0 | sph_BT_COMIST_GI350_420_510 | Паровой подогреватель для BT, COMIST, GI 350-420-510
P=11,2-500 мбар
Основная комплектация
652 | 1364 | 55410010 | горелка газ-маз. 2-ух ступ. подогр. COMIST 122 N (652-1364 кВт) | Комбинированная (газ/мазут 7°E при 50°С) двухступенчатая горелка, давление газа P=11,2-500 мбар
0 | 0 | 19990463 | Рампа BS.808040DH.1305C/L, B5
0 | 0 | 96005007 | Адаптер 2"1/2M X DN80
|  | 97390710 | Рег. давл. + фильтр BTFR/5CE DN80 NE, VE, RO (Pраб 6-70 мбар, Pmax 500мбар)
Опции
0 | 0 | 97099999 | Антивибрационная вставка BTGA DN 80 - PN 16
0 | 0 | 97759999 | Кран шаровой газовый BTVS DN80
0 | 0 | sph_BT_COMIST_GI350_420_510 | Паровой подогреватель для BT, COMIST, GI 350-420-510
Мазутная горелка
Основная комплектация
558 | 1116 | 2076010 | горелка маз. 2-ух ступ. подогрев. BT 100 DSN 4T (558-1116 кВт) | Мазутная двухступенчатая горелка. Максимальная вязкость мазута 7°E при 50°С
Опции
0 | 0 | 98000301 | Компл. для маз. вязк. до 20°E при 50°C - BT 40-120DSN
0 | 0 | 98000306 | Компл. для маз. с низким содерж. S, вязк. до 15°E при 50°C - BT40-120DSN
Основная комплектация
558 | 1116 | 2503010 | горелка маз. 2-ух ступ. подогрев. BT 100 DSNM-D (558-1116 кВт) | Мазутная двухступенчатая горелка. Максимальная вязкость мазута 50°E при 50°С
|  | 98000206 | Форсунка CB B3 100KG/H 45° SA
|  | TBG 120 P | Модель котла | TITAN Prom 850
|  | TBL 130P | Тип котла | 2-ух ходовой жаротрубный водогрейный котёл
|  | COMIST 122 | Теплопроизводительность, кВт | 850
|  | COMIST 122 N | Мощность котла, кВт | 928.9617
|  | BT 120 DSN 4T | КПД % | 91.5%
|  |  | Аэродин. сопрот., мбар | 7.2
|  |  | Длина камеры сгорания, мм | 1805
|  |  | Ø камеры сгорания, мм | 690
|  |  | Ø под горелку, мм | 270
Pmin, кВт | Pmax, кВт | Артикул | Наименование | Модификация
Газовая горелка
P=83-360 мбар
Основная комплектация
240 | 1200 | 17550010 | горелка газ 2-ух ступ. TBG 120 P (240-1200 кВт) | Газовая двухступенчатая горелка, давление газа P=83-360 мбар
|  | 19990511 | Рампа BM.410 TBG, B2
|  | 96000032 | Адаптер 2"M X 1"1/4F
Опции
0 | 0 | 98000101 | Блок контроля герметичности клапанов VPS504.S02
0 | 0 | 97059999 | Антивибрационная вставка BTGA 1" 1/4 MM
0 | 0 | 97719999 | Кран шаровой газовый BTVS 1"1/4FF
0 | 0 | 97980053 | Звукоизоляционный кожух TBG 55-150
P=61,5-360 мбар
Основная комплектация
240 | 1200 | 17550010 | горелка газ 2-ух ступ. TBG 120 P (240-1200 кВт) | Газовая двухступенчатая горелка, давление газа P=61,5-360 мбар
|  | 19990512 | Рампа BM.412 TBG, B2
|  | 96000032 | Адаптер 2"M X 1"1/4F
Опции
0 | 0 | 98000101 | Блок контроля герметичности клапанов VPS504.S02
0 | 0 | 97059999 | Антивибрационная вставка BTGA 1" 1/4 MM
0 | 0 | 97719999 | Кран шаровой газовый BTVS 1"1/4FF
0 | 0 | 97980053 | Звукоизоляционный кожух TBG 55-150
P=37,5-360 мбар
Основная комплектация
240 | 1200 | 17550010 | горелка газ 2-ух ступ. TBG 120 P (240-1200 кВт) | Газовая двухступенчатая горелка, давление газа P=37,5-360 мбар
|  | 19990513 | Рампа BM.415 TBG, B2
|  | 96000007 | Адаптер 2"M X 1"1/2F
Опции
0 | 0 | 98000101 | Блок контроля герметичности клапанов VPS504.S02
0 | 0 | 97069999 | Антивибрационная вставка BTGA 1" 1/2 MM
0 | 0 | 97729999 | Кран шаровой газовый BTVS 1"1/2FF
0 | 0 | 97980053 | Звукоизоляционный кожух TBG 55-150
0 | 0 | 98000358 | Компл. форсунок GPL для TBG 120 | Комплект для перевода на сжиженный газ
P=30-360 мбар
Основная комплектация
240 | 1200 | 17550010 | горелка газ 2-ух ступ. TBG 120 P (240-1200 кВт) | Газовая двухступенчатая горелка, давление газа P=30-360 мбар
|  | 19990514 | Рампа BM.420 TBG, B2
Опции
0 | 0 | 98000101 | Блок контроля герметичности клапанов VPS504.S02
0 | 0 | 97079999 | Антивибрационная вставка BTGA 2" MM
0 | 0 | 97739999 | Кран шаровой газовый BTVS 2"FF
0 | 0 | 97980053 | Звукоизоляционный кожух TBG 55-150
P=22,1-200 мбар
Основная комплектация
240 | 1200 | 17550010 | горелка газ 2-ух ступ. TBG 120 P (240-1200 кВт) | Газовая двухступенчатая горелка, давление газа P=22,1-200 мбар
|  | 19990515 | Рампа VGD20.503 TBG, B8
|  | 97390700 | Рег. давл. + фильтр BTFR/2CE DN65 NE,VE,RO,VI (Pраб 6-110 мбар, Pmax 200мбар)
Опции
0 | 0 | 98000102 | Блок контроля герметичности клапанов VPS504.S02/1
0 | 0 | 97089999 | Антивибрационная вставка BTGA DN 65 - PN 16
0 | 0 | 97749999 | Кран шаровой газовый BTVS DN65
0 | 0 | 97980053 | Звукоизоляционный кожух TBG 55-150
P=19-200 мбар
Основная комплектация
240 | 1200 | 17550010 | горелка газ 2-ух ступ. TBG 120 P (240-1200 кВт) | Газовая двухступенчатая горелка, давление газа P=19-200 мбар
|  | 19990516 | Рампа VGD40.065 TBG, B8
|  | 97390700 | Рег. давл. + фильтр BTFR/2CE DN65 NE,VE,RO,VI (Pраб 6-110 мбар, Pmax 200мбар)
Опции
0 | 0 | 98000101 | Блок контроля герметичности клапанов VPS504.S02
0 | 0 | 97089999 | Антивибрационная вставка BTGA DN 65 - PN 16
0 | 0 | 97749999 | Кран шаровой газовый BTVS DN65
0 | 0 | 97980053 | Звукоизоляционный кожух TBG 55-150
Дизельная горелка
Основная комплектация
400 | 1300 | 35900010 | горелка диз. 2-ух ступ. TBL 130 P (400-1300 кВт) | Дизельная двухступенчатая горелка
Опции
0 | 0 | 97980053 | Звукоизоляционный кожух TBG 55-150
Комбинированная горелка (газ/дизель)
P=33,5-360 мбар
Основная комплектация
652 | 1364 | 55010010 | горелка газ-диз. 2-ух ступ. COMIST 122 (652-1364 кВт) | Комбинированная (газ/дизель) двухступенчатая горелка, давление газа P=33,5-360 мбар
0 | 0 | 19990454 | Рампа BM.415.0215/L 12P, B2
|  | 96000009 | Адаптер 2"1/2M X 1"1/2F
Опции
0 | 0 | 97069999 | Антивибрационная вставка BTGA 1" 1/2 MM
0 | 0 | 97729999 | Кран шаровой газовый BTVS 1"1/2FF
0 | 0 | 98000371 | Устройство автоматического переключения вида топлива
P=26,5-360 мбар
Основная комплектация
652 | 1364 | 55010010 | горелка газ-диз. 2-ух ступ. COMIST 122 (652-1364 кВт) | Комбинированная (газ/дизель) двухступенчатая горелка, давление газа P=26,5-360 мбар
|  | 19990455 | Рампа BM.420.0215/L 12P, B2
Опции
0 | 0 | 97079999 | Антивибрационная вставка BTGA 2" MM
0 | 0 | 97739999 | Кран шаровой газовый BTVS 2"FF
0 | 0 | 98000371 | Устройство автоматического переключения вида топлива
P=20,5-200 мбар
Основная комплектация
652 | 1364 | 55010010 | горелка газ-диз. 2-ух ступ. COMIST 122 (652-1364 кВт) | Комбинированная (газ/дизель) двухступенчатая горелка, давление газа P=20,5-200 мбар
0 | 0 | 19990457 | Рампа BS 5050 DH 0315 C/L, B4
|  | 97390700 | Рег. давл. + фильтр BTFR/2CE DN65 NE,VE,RO,VI (Pраб 6-110 мбар, Pmax 200мбар)
Опции
0 | 0 | 97089999 | Антивибрационная вставка BTGA DN 65 - PN 16
0 | 0 | 97749999 | Кран шаровой газовый BTVS DN65
0 | 0 | 98000371 | Устройство автоматического переключения вида топлива
P=17,8-200 мбар
Основная комплектация
652 | 1364 | 55010010 | горелка газ-диз. 2-ух ступ. COMIST 122 (652-1364 кВт) | Комбинированная (газ/дизель) двухступенчатая горелка, давление газа P=17,8-200 мбар
0 | 0 | 19990459 | Рампа BS.5065DH.0315C/L, B4
|  | 97390700 | Рег. давл. + фильтр BTFR/2CE DN65 NE,VE,RO,VI (Pраб 6-110 мбар, Pmax 200мбар)
Опции
0 | 0 | 97089999 | Антивибрационная вставка BTGA DN 65 - PN 16
0 | 0 | 97749999 | Кран шаровой газовый BTVS DN65
0 | 0 | 98000371 | Устройство автоматического переключения вида топлива
P=16-200 мбар
Основная комплектация
652 | 1364 | 55010010 | горелка газ-диз. 2-ух ступ. COMIST 122 (652-1364 кВт) | Комбинированная (газ/дизель) двухступенчатая горелка, давление газа P=16-200 мбар
0 | 0 | 19990461 | Рампа BS.656540DH.1315C/L, B5
0 | 0 | 96005002 | Адаптер 2"1/2M X DN65
|  | 97390700 | Рег. давл. + фильтр BTFR/2CE DN65 NE,VE,RO,VI (Pраб 6-110 мбар, Pmax 200мбар)
Опции
0 | 0 | 97089999 | Антивибрационная вставка BTGA DN 65 - PN 16
0 | 0 | 97749999 | Кран шаровой газовый BTVS DN65
0 | 0 | 98000371 | Устройство автоматического переключения вида топлива
P=14-500 мбар
Основная комплектация
652 | 1364 | 55010010 | горелка газ-диз. 2-ух ступ. COMIST 122 (652-1364 кВт) | Комбинированная (газ/дизель) двухступенчатая горелка, давление газа P=14-500 мбар
0 | 0 | 19990463 | Рампа BS.808040DH.1305C/L, B5
0 | 0 | 96005007 | Адаптер 2"1/2M X DN80
|  | 97390710 | Рег. давл. + фильтр BTFR/5CE DN80 NE, VE, RO (Pраб 6-70 мбар, Pmax 500мбар)
Опции
0 | 0 | 97099999 | Антивибрационная вставка BTGA DN 80 - PN 16
0 | 0 | 97759999 | Кран шаровой газовый BTVS DN80
0 | 0 | 98000371 | Устройство автоматического переключения вида топлива
Комбинированная горелка (газ/мазут)
P=33,5-360 мбар
Основная комплектация
652 | 1364 | 55410010 | горелка газ-маз. 2-ух ступ. подогр. COMIST 122 N (652-1364 кВт) | Комбинированная (газ/мазут 7°E при 50°С) двухступенчатая горелка, давление газа P=33,5-360 мбар
0 | 0 | 19990454 | Рампа BM.415.0215/L 12P, B2
|  | 96000009 | Адаптер 2"1/2M X 1"1/2F
Опции
0 | 0 | 97069999 | Антивибрационная вставка BTGA 1" 1/2 MM
0 | 0 | 97729999 | Кран шаровой газовый BTVS 1"1/2FF
0 | 0 | sph_BT_COMIST_GI350_420_510 | Паровой подогреватель для BT, COMIST, GI 350-420-510
P=26,5-360 мбар
Основная комплектация
652 | 1364 | 55410010 | горелка газ-маз. 2-ух ступ. подогр. COMIST 122 N (652-1364 кВт) | Комбинированная (газ/мазут 7°E при 50°С) двухступенчатая горелка, давление газа P=26,5-360 мбар
|  | 19990455 | Рампа BM.420.0215/L 12P, B2
Опции
0 | 0 | 97079999 | Антивибрационная вставка BTGA 2" MM
0 | 0 | 97739999 | Кран шаровой газовый BTVS 2"FF
0 | 0 | sph_BT_COMIST_GI350_420_510 | Паровой подогреватель для BT, COMIST, GI 350-420-510
P=20,5-200 мбар
Основная комплектация
652 | 1364 | 55410010 | горелка газ-маз. 2-ух ступ. подогр. COMIST 122 N (652-1364 кВт) | Комбинированная (газ/мазут 7°E при 50°С) двухступенчатая горелка, давление газа P=20,5-200 мбар
0 | 0 | 19990457 | Рампа BS 5050 DH 0315 C/L, B4
|  | 97390700 | Рег. давл. + фильтр BTFR/2CE DN65 NE,VE,RO,VI (Pраб 6-110 мбар, Pmax 200мбар)
Опции
0 | 0 | 97089999 | Антивибрационная вставка BTGA DN 65 - PN 16
0 | 0 | 97749999 | Кран шаровой газовый BTVS DN65
0 | 0 | sph_BT_COMIST_GI350_420_510 | Паровой подогреватель для BT, COMIST, GI 350-420-510
P=17,8-200 мбар
Основная комплектация
652 | 1364 | 55410010 | горелка газ-маз. 2-ух ступ. подогр. COMIST 122 N (652-1364 кВт) | Комбинированная (газ/мазут 7°E при 50°С) двухступенчатая горелка, давление газа P=17,8-200 мбар
0 | 0 | 19990459 | Рампа BS.5065DH.0315C/L, B4
|  | 97390700 | Рег. давл. + фильтр BTFR/2CE DN65 NE,VE,RO,VI (Pраб 6-110 мбар, Pmax 200мбар)
Опции
0 | 0 | 97089999 | Антивибрационная вставка BTGA DN 65 - PN 16
0 | 0 | 97749999 | Кран шаровой газовый BTVS DN65
0 | 0 | sph_BT_COMIST_GI350_420_510 | Паровой подогреватель для BT, COMIST, GI 350-420-510
P=16-200 мбар
Основная комплектация
652 | 1364 | 55410010 | горелка газ-маз. 2-ух ступ. подогр. COMIST 122 N (652-1364 кВт) | Комбинированная (газ/мазут 7°E при 50°С) двухступенчатая горелка, давление газа P=16-200 мбар
0 | 0 | 19990461 | Рампа BS.656540DH.1315C/L, B5
0 | 0 | 96005002 | Адаптер 2"1/2M X DN65
|  | 97390700 | Рег. давл. + фильтр BTFR/2CE DN65 NE,VE,RO,VI (Pраб 6-110 мбар, Pmax 200мбар)
Опции
0 | 0 | 97089999 | Антивибрационная вставка BTGA DN 65 - PN 16
0 | 0 | 97749999 | Кран шаровой газовый BTVS DN65
0 | 0 | sph_BT_COMIST_GI350_420_510 | Паровой подогреватель для BT, COMIST, GI 350-420-510
P=14-500 мбар
Основная комплектация
652 | 1364 | 55410010 | горелка газ-маз. 2-ух ступ. подогр. COMIST 122 N (652-1364 кВт) | Комбинированная (газ/мазут 7°E при 50°С) двухступенчатая горелка, давление газа P=14-500 мбар
0 | 0 | 19990463 | Рампа BS.808040DH.1305C/L, B5
0 | 0 | 96005007 | Адаптер 2"1/2M X DN80
|  | 97390710 | Рег. давл. + фильтр BTFR/5CE DN80 NE, VE, RO (Pраб 6-70 мбар, Pmax 500мбар)
Опции
0 | 0 | 97099999 | Антивибрационная вставка BTGA DN 80 - PN 16
0 | 0 | 97759999 | Кран шаровой газовый BTVS DN80
0 | 0 | sph_BT_COMIST_GI350_420_510 | Паровой подогреватель для BT, COMIST, GI 350-420-510
Мазутная горелка
Основная комплектация
669 | 1451 | 2081010 | горелка маз. 2-ух ступ. подогрев. BT 120 DSN 4T (669-1451 кВт) | Мазутная двухступенчатая горелка. Максимальная вязкость мазута 7°E при 50°С
Опции
0 | 0 | 98000301 | Компл. для маз. вязк. до 20°E при 50°C - BT 40-120DSN
0 | 0 | 98000306 | Компл. для маз. с низким содерж. S, вязк. до 15°E при 50°C - BT40-120DSN
|  | TBG 120 P | Модель котла | TITAN Prom 950
|  | TBL 130P | Тип котла | 2-ух ходовой жаротрубный водогрейный котёл
|  | COMIST 122 | Теплопроизводительность, кВт | 950
|  | COMIST 122 N | Мощность котла, кВт | 1038.2514
|  | BT 120 DSN 4T | КПД % | 91.5%
|  | BT 120 DSNM-D | Аэродин. сопрот., мбар | 5.2
|  |  | Длина камеры сгорания, мм | 2055
|  |  | Ø камеры сгорания, мм | 690
|  |  | Ø под горелку, мм | 270
Pmin, кВт | Pmax, кВт | Артикул | Наименование | Модификация
Газовая горелка
P=70-360 мбар
Основная комплектация
240 | 1200 | 17550010 | горелка газ 2-ух ступ. TBG 120 P (240-1200 кВт) | Газовая двухступенчатая горелка, давление газа P=70-360 мбар
|  | 19990512 | Рампа BM.412 TBG, B2
|  | 96000032 | Адаптер 2"M X 1"1/4F
Опции
0 | 0 | 98000101 | Блок контроля герметичности клапанов VPS504.S02
0 | 0 | 97059999 | Антивибрационная вставка BTGA 1" 1/4 MM
0 | 0 | 97719999 | Кран шаровой газовый BTVS 1"1/4FF
0 | 0 | 97980053 | Звукоизоляционный кожух TBG 55-150
P=41-360 мбар
Основная комплектация
240 | 1200 | 17550010 | горелка газ 2-ух ступ. TBG 120 P (240-1200 кВт) | Газовая двухступенчатая горелка, давление газа P=41-360 мбар
|  | 19990513 | Рампа BM.415 TBG, B2
|  | 96000007 | Адаптер 2"M X 1"1/2F
Опции
0 | 0 | 98000101 | Блок контроля герметичности клапанов VPS504.S02
0 | 0 | 97069999 | Антивибрационная вставка BTGA 1" 1/2 MM
0 | 0 | 97729999 | Кран шаровой газовый BTVS 1"1/2FF
0 | 0 | 97980053 | Звукоизоляционный кожух TBG 55-150
0 | 0 | 98000358 | Компл. форсунок GPL для TBG 120 | Комплект для перевода на сжиженный газ
P=33-360 мбар
Основная комплектация
240 | 1200 | 17550010 | горелка газ 2-ух ступ. TBG 120 P (240-1200 кВт) | Газовая двухступенчатая горелка, давление газа P=33-360 мбар
|  | 19990514 | Рампа BM.420 TBG, B2
Опции
0 | 0 | 98000101 | Блок контроля герметичности клапанов VPS504.S02
0 | 0 | 97079999 | Антивибрационная вставка BTGA 2" MM
0 | 0 | 97739999 | Кран шаровой газовый BTVS 2"FF
0 | 0 | 97980053 | Звукоизоляционный кожух TBG 55-150
P=24-200 мбар
Основная комплектация
240 | 1200 | 17550010 | горелка газ 2-ух ступ. TBG 120 P (240-1200 кВт) | Газовая двухступенчатая горелка, давление газа P=24-200 мбар
|  | 19990515 | Рампа VGD20.503 TBG, B8
|  | 97390700 | Рег. давл. + фильтр BTFR/2CE DN65 NE,VE,RO,VI (Pраб 6-110 мбар, Pmax 200мбар)
Опции
0 | 0 | 98000102 | Блок контроля герметичности клапанов VPS504.S02/1
0 | 0 | 97089999 | Антивибрационная вставка BTGA DN 65 - PN 16
0 | 0 | 97749999 | Кран шаровой газовый BTVS DN65
0 | 0 | 97980053 | Звукоизоляционный кожух TBG 55-150
P=20-200 мбар
Основная комплектация
240 | 1200 | 17550010 | горелка газ 2-ух ступ. TBG 120 P (240-1200 кВт) | Газовая двухступенчатая горелка, давление газа P=20-200 мбар
|  | 19990516 | Рампа VGD40.065 TBG, B8
|  | 97390700 | Рег. давл. + фильтр BTFR/2CE DN65 NE,VE,RO,VI (Pраб 6-110 мбар, Pmax 200мбар)
Опции
0 | 0 | 98000101 | Блок контроля герметичности клапанов VPS504.S02
0 | 0 | 97089999 | Антивибрационная вставка BTGA DN 65 - PN 16
0 | 0 | 97749999 | Кран шаровой газовый BTVS DN65
0 | 0 | 97980053 | Звукоизоляционный кожух TBG 55-150
Дизельная горелка
Основная комплектация
400 | 1300 | 35900010 | горелка диз. 2-ух ступ. TBL 130 P (400-1300 кВт) | Дизельная двухступенчатая горелка
Опции
0 | 0 | 97980053 | Звукоизоляционный кожух TBG 55-150
Комбинированная горелка (газ/дизель)
P=37-360 мбар
Основная комплектация
652 | 1364 | 55010010 | горелка газ-диз. 2-ух ступ. COMIST 122 (652-1364 кВт) | Комбинированная (газ/дизель) двухступенчатая горелка, давление газа P=37-360 мбар
0 | 0 | 19990454 | Рампа BM.415.0215/L 12P, B2
|  | 96000009 | Адаптер 2"1/2M X 1"1/2F
Опции
0 | 0 | 97069999 | Антивибрационная вставка BTGA 1" 1/2 MM
0 | 0 | 97729999 | Кран шаровой газовый BTVS 1"1/2FF
0 | 0 | 98000371 | Устройство автоматического переключения вида топлива
P=28,5-360 мбар
Основная комплектация
652 | 1364 | 55010010 | горелка газ-диз. 2-ух ступ. COMIST 122 (652-1364 кВт) | Комбинированная (газ/дизель) двухступенчатая горелка, давление газа P=28,5-360 мбар
|  | 19990455 | Рампа BM.420.0215/L 12P, B2
Опции
0 | 0 | 97079999 | Антивибрационная вставка BTGA 2" MM
0 | 0 | 97739999 | Кран шаровой газовый BTVS 2"FF
0 | 0 | 98000371 | Устройство автоматического переключения вида топлива
P=22,3-200 мбар
Основная комплектация
652 | 1364 | 55010010 | горелка газ-диз. 2-ух ступ. COMIST 122 (652-1364 кВт) | Комбинированная (газ/дизель) двухступенчатая горелка, давление газа P=22,3-200 мбар
0 | 0 | 19990457 | Рампа BS 5050 DH 0315 C/L, B4
|  | 97390700 | Рег. давл. + фильтр BTFR/2CE DN65 NE,VE,RO,VI (Pраб 6-110 мбар, Pmax 200мбар)
Опции
0 | 0 | 97089999 | Антивибрационная вставка BTGA DN 65 - PN 16
0 | 0 | 97749999 | Кран шаровой газовый BTVS DN65
0 | 0 | 98000371 | Устройство автоматического переключения вида топлива
P=20-200 мбар
Основная комплектация
652 | 1364 | 55010010 | горелка газ-диз. 2-ух ступ. COMIST 122 (652-1364 кВт) | Комбинированная (газ/дизель) двухступенчатая горелка, давление газа P=20-200 мбар
0 | 0 | 19990459 | Рампа BS.5065DH.0315C/L, B4
|  | 97390700 | Рег. давл. + фильтр BTFR/2CE DN65 NE,VE,RO,VI (Pраб 6-110 мбар, Pmax 200мбар)
Опции
0 | 0 | 97089999 | Антивибрационная вставка BTGA DN 65 - PN 16
0 | 0 | 97749999 | Кран шаровой газовый BTVS DN65
0 | 0 | 98000371 | Устройство автоматического переключения вида топлива
P=16,5-200 мбар
Основная комплектация
652 | 1364 | 55010010 | горелка газ-диз. 2-ух ступ. COMIST 122 (652-1364 кВт) | Комбинированная (газ/дизель) двухступенчатая горелка, давление газа P=16,5-200 мбар
0 | 0 | 19990461 | Рампа BS.656540DH.1315C/L, B5
0 | 0 | 96005002 | Адаптер 2"1/2M X DN65
|  | 97390700 | Рег. давл. + фильтр BTFR/2CE DN65 NE,VE,RO,VI (Pраб 6-110 мбар, Pmax 200мбар)
Опции
0 | 0 | 97089999 | Антивибрационная вставка BTGA DN 65 - PN 16
0 | 0 | 97749999 | Кран шаровой газовый BTVS DN65
0 | 0 | 98000371 | Устройство автоматического переключения вида топлива
P=14,5-500 мбар
Основная комплектация
652 | 1364 | 55010010 | горелка газ-диз. 2-ух ступ. COMIST 122 (652-1364 кВт) | Комбинированная (газ/дизель) двухступенчатая горелка, давление газа P=14,5-500 мбар
0 | 0 | 19990463 | Рампа BS.808040DH.1305C/L, B5
0 | 0 | 96005007 | Адаптер 2"1/2M X DN80
|  | 97390710 | Рег. давл. + фильтр BTFR/5CE DN80 NE, VE, RO (Pраб 6-70 мбар, Pmax 500мбар)
Опции
0 | 0 | 97099999 | Антивибрационная вставка BTGA DN 80 - PN 16
0 | 0 | 97759999 | Кран шаровой газовый BTVS DN80
0 | 0 | 98000371 | Устройство автоматического переключения вида топлива
Комбинированная горелка (газ/мазут)
P=37-360 мбар
Основная комплектация
652 | 1364 | 55410010 | горелка газ-маз. 2-ух ступ. подогр. COMIST 122 N (652-1364 кВт) | Комбинированная (газ/мазут 7°E при 50°С) двухступенчатая горелка, давление газа P=37-360 мбар
0 | 0 | 19990454 | Рампа BM.415.0215/L 12P, B2
|  | 96000009 | Адаптер 2"1/2M X 1"1/2F
Опции
0 | 0 | 97069999 | Антивибрационная вставка BTGA 1" 1/2 MM
0 | 0 | 97729999 | Кран шаровой газовый BTVS 1"1/2FF
0 | 0 | sph_BT_COMIST_GI350_420_510 | Паровой подогреватель для BT, COMIST, GI 350-420-510
P=28,5-360 мбар
Основная комплектация
652 | 1364 | 55410010 | горелка газ-маз. 2-ух ступ. подогр. COMIST 122 N (652-1364 кВт) | Комбинированная (газ/мазут 7°E при 50°С) двухступенчатая горелка, давление газа P=28,5-360 мбар
|  | 19990455 | Рампа BM.420.0215/L 12P, B2
Опции
0 | 0 | 97079999 | Антивибрационная вставка BTGA 2" MM
0 | 0 | 97739999 | Кран шаровой газовый BTVS 2"FF
0 | 0 | sph_BT_COMIST_GI350_420_510 | Паровой подогреватель для BT, COMIST, GI 350-420-510
P=22,3-200 мбар
Основная комплектация
652 | 1364 | 55410010 | горелка газ-маз. 2-ух ступ. подогр. COMIST 122 N (652-1364 кВт) | Комбинированная (газ/мазут 7°E при 50°С) двухступенчатая горелка, давление газа P=22,3-200 мбар
0 | 0 | 19990457 | Рампа BS 5050 DH 0315 C/L, B4
|  | 97390700 | Рег. давл. + фильтр BTFR/2CE DN65 NE,VE,RO,VI (Pраб 6-110 мбар, Pmax 200мбар)
Опции
0 | 0 | 97089999 | Антивибрационная вставка BTGA DN 65 - PN 16
0 | 0 | 97749999 | Кран шаровой газовый BTVS DN65
0 | 0 | sph_BT_COMIST_GI350_420_510 | Паровой подогреватель для BT, COMIST, GI 350-420-510
P=20-200 мбар
Основная комплектация
652 | 1364 | 55410010 | горелка газ-маз. 2-ух ступ. подогр. COMIST 122 N (652-1364 кВт) | Комбинированная (газ/мазут 7°E при 50°С) двухступенчатая горелка, давление газа P=20-200 мбар
0 | 0 | 19990459 | Рампа BS.5065DH.0315C/L, B4
|  | 97390700 | Рег. давл. + фильтр BTFR/2CE DN65 NE,VE,RO,VI (Pраб 6-110 мбар, Pmax 200мбар)
Опции
0 | 0 | 97089999 | Антивибрационная вставка BTGA DN 65 - PN 16
0 | 0 | 97749999 | Кран шаровой газовый BTVS DN65
0 | 0 | sph_BT_COMIST_GI350_420_510 | Паровой подогреватель для BT, COMIST, GI 350-420-510
P=16,5-200 мбар
Основная комплектация
652 | 1364 | 55410010 | горелка газ-маз. 2-ух ступ. подогр. COMIST 122 N (652-1364 кВт) | Комбинированная (газ/мазут 7°E при 50°С) двухступенчатая горелка, давление газа P=16,5-200 мбар
0 | 0 | 19990461 | Рампа BS.656540DH.1315C/L, B5
0 | 0 | 96005002 | Адаптер 2"1/2M X DN65
|  | 97390700 | Рег. давл. + фильтр BTFR/2CE DN65 NE,VE,RO,VI (Pраб 6-110 мбар, Pmax 200мбар)
Опции
0 | 0 | 97089999 | Антивибрационная вставка BTGA DN 65 - PN 16
0 | 0 | 97749999 | Кран шаровой газовый BTVS DN65
0 | 0 | sph_BT_COMIST_GI350_420_510 | Паровой подогреватель для BT, COMIST, GI 350-420-510
P=14,5-500 мбар
Основная комплектация
652 | 1364 | 55410010 | горелка газ-маз. 2-ух ступ. подогр. COMIST 122 N (652-1364 кВт) | Комбинированная (газ/мазут 7°E при 50°С) двухступенчатая горелка, давление газа P=14,5-500 мбар
0 | 0 | 19990463 | Рампа BS.808040DH.1305C/L, B5
0 | 0 | 96005007 | Адаптер 2"1/2M X DN80
|  | 97390710 | Рег. давл. + фильтр BTFR/5CE DN80 NE, VE, RO (Pраб 6-70 мбар, Pmax 500мбар)
Опции
0 | 0 | 97099999 | Антивибрационная вставка BTGA DN 80 - PN 16
0 | 0 | 97759999 | Кран шаровой газовый BTVS DN80
0 | 0 | sph_BT_COMIST_GI350_420_510 | Паровой подогреватель для BT, COMIST, GI 350-420-510
Мазутная горелка
Основная комплектация
669 | 1451 | 2081010 | горелка маз. 2-ух ступ. подогрев. BT 120 DSN 4T (669-1451 кВт) | Мазутная двухступенчатая горелка. Максимальная вязкость мазута 7°E при 50°С
Опции
0 | 0 | 98000301 | Компл. для маз. вязк. до 20°E при 50°C - BT 40-120DSN
0 | 0 | 98000306 | Компл. для маз. с низким содерж. S, вязк. до 15°E при 50°C - BT40-120DSN
Основная комплектация
669 | 1451 | 2505010 | горелка маз. 2-ух ступ. подогрев. BT 120 DSNM-D (669-1451 кВт) | Мазутная двухступенчатая горелка. Максимальная вязкость мазута 50°E при 50°С
|  | 98000207 | Форсунка CB B3 125KG/H 45° SA
|  | TBG 150 P | Модель котла | TITAN Prom 1100
|  | TBL 130 P | Тип котла | 2-ух ходовой жаротрубный водогрейный котёл
|  | COMIST 180 | Теплопроизводительность, кВт | 1100
|  | COMIST 180 NM | Мощность котла, кВт | 1202.1858
|  | BT 120 DSN 4T | КПД % | 91.5%
|  |  | Аэродин. сопрот., мбар | 4
|  |  | Длина камеры сгорания, мм | 2065
|  |  | Ø камеры сгорания, мм | 785
|  |  | Ø под горелку, мм | 270
Pmin, кВт | Pmax, кВт | Артикул | Наименование | Модификация
Газовая горелка
P=83,5-360 мбар
Основная комплектация
300 | 1500 | 17620010 | горелка газ 2-ух ступ. TBG 150 P (300-1500 кВт) | Газовая двухступенчатая горелка, давление газа P=83,5-360 мбар
|  | 19990512 | Рампа BM.412 TBG, B2
|  | 96000032 | Адаптер 2"M X 1"1/4F
|  | 98000101 | Блок контроля герметичности клапанов VPS504.S02
Опции
0 | 0 | 97059999 | Антивибрационная вставка BTGA 1" 1/4 MM
0 | 0 | 97719999 | Кран шаровой газовый BTVS 1"1/4FF
0 | 0 | 97980053 | Звукоизоляционный кожух TBG 55-150
P=46,1-360 мбар
Основная комплектация
300 | 1500 | 17620010 | горелка газ 2-ух ступ. TBG 150 P (300-1500 кВт) | Газовая двухступенчатая горелка, давление газа P=46,1-360 мбар
|  | 19990513 | Рампа BM.415 TBG, B2
|  | 96000007 | Адаптер 2"M X 1"1/2F
|  | 98000101 | Блок контроля герметичности клапанов VPS504.S02
Опции
0 | 0 | 97069999 | Антивибрационная вставка BTGA 1" 1/2 MM
0 | 0 | 97729999 | Кран шаровой газовый BTVS 1"1/2FF
0 | 0 | 97980053 | Звукоизоляционный кожух TBG 55-150
P=36,5-360 мбар
Основная комплектация
300 | 1500 | 17620010 | горелка газ 2-ух ступ. TBG 150 P (300-1500 кВт) | Газовая двухступенчатая горелка, давление газа P=36,5-360 мбар
|  | 19990514 | Рампа BM.420 TBG, B2
|  | 98000101 | Блок контроля герметичности клапанов VPS504.S02
Опции
0 | 0 | 97079999 | Антивибрационная вставка BTGA 2" MM
0 | 0 | 97739999 | Кран шаровой газовый BTVS 2"FF
0 | 0 | 97980053 | Звукоизоляционный кожух TBG 55-150
P=26,5-200 мбар
Основная комплектация
300 | 1500 | 17620010 | горелка газ 2-ух ступ. TBG 150 P (300-1500 кВт) | Газовая двухступенчатая горелка, давление газа P=26,5-200 мбар
0 | 0 | 19990515 | Рампа VGD20.503 TBG, B8
0 | 0 | 97390700 | Рег. давл. + фильтр BTFR/2CE DN65 NE,VE,RO,VI (Pраб 6-110 мбар, Pmax 200мбар)
|  | 98000102 | Блок контроля герметичности клапанов VPS504.S02/1
Опции
0 | 0 | 97089999 | Антивибрационная вставка BTGA DN 65 - PN 16
0 | 0 | 97749999 | Кран шаровой газовый BTVS DN65
0 | 0 | 97980053 | Звукоизоляционный кожух TBG 55-150
P=20,5-200 мбар
Основная комплектация
300 | 1500 | 17620010 | горелка газ 2-ух ступ. TBG 150 P (300-1500 кВт) | Газовая двухступенчатая горелка, давление газа P=20,5-200 мбар
|  | 19990516 | Рампа VGD40.065 TBG, B8
|  | 97390700 | Рег. давл. + фильтр BTFR/2CE DN65 NE,VE,RO,VI (Pраб 6-110 мбар, Pmax 200мбар)
|  | 98000101 | Блок контроля герметичности клапанов VPS504.S02
Опции
0 | 0 | 97089999 | Антивибрационная вставка BTGA DN 65 - PN 16
0 | 0 | 97749999 | Кран шаровой газовый BTVS DN65
0 | 0 | 97980053 | Звукоизоляционный кожух TBG 55-150
P=17-500 мбар
Основная комплектация
300 | 1500 | 17620010 | горелка газ 2-ух ступ. TBG 150 P (300-1500 кВт) | Газовая двухступенчатая горелка, давление газа P=17-500 мбар
|  | 19990517 | Рампа VGD40.080 TBG, B8
0 | 0 | 97390710 | Рег. давл. + фильтр BTFR/5CE DN80 NE, VE, RO (Pраб 6-70 мбар, Pmax 500мбар)
|  | 98000101 | Блок контроля герметичности клапанов VPS504.S02
Опции
0 | 0 | 97099999 | Антивибрационная вставка BTGA DN 80 - PN 16
0 | 0 | 97759999 | Кран шаровой газовый BTVS DN80
0 | 0 | 97980053 | Звукоизоляционный кожух TBG 55-150
Дизельная горелка
Основная комплектация
400 | 1300 | 35900010 | горелка диз. 2-ух ступ. TBL 130 P (400-1300 кВт) | Дизельная двухступенчатая горелка
Опции
0 | 0 | 97980053 | Звукоизоляционный кожух TBG 55-150
Комбинированная горелка (газ/дизель)
P=43-360 мбар
Основная комплектация
688 | 1981 | 55060010 | горелка газ-диз. 2-ух ступ. COMIST 180 (688-1981 кВт) | Комбинированная (газ/дизель) двухступенчатая горелка, давление газа P=43-360 мбар
0 | 0 | 19990454 | Рампа BM.415.0215/L 12P, B2
|  | 96000011 | Адаптер 3"M X 1"1/2F
Опции
0 | 0 | 97069999 | Антивибрационная вставка BTGA 1" 1/2 MM
0 | 0 | 97729999 | Кран шаровой газовый BTVS 1"1/2FF
0 | 0 | 98000371 | Устройство автоматического переключения вида топлива
P=33-360 мбар
Основная комплектация
688 | 1981 | 55060010 | горелка газ-диз. 2-ух ступ. COMIST 180 (688-1981 кВт) | Комбинированная (газ/дизель) двухступенчатая горелка, давление газа P=33-360 мбар
0 | 0 | 19990455 | Рампа BM.420.0215/L 12P, B2
|  | 96000012 | Адаптер 3"M X 2"F
Опции
0 | 0 | 97079999 | Антивибрационная вставка BTGA 2" MM
0 | 0 | 97739999 | Кран шаровой газовый BTVS 2"FF
0 | 0 | 98000371 | Устройство автоматического переключения вида топлива
P=23,1-200 мбар
Основная комплектация
688 | 1981 | 55060010 | горелка газ-диз. 2-ух ступ. COMIST 180 (688-1981 кВт) | Комбинированная (газ/дизель) двухступенчатая горелка, давление газа P=23,1-200 мбар
0 | 0 | 19990459 | Рампа BS.5065DH.0315C/L, B4
0 | 0 | 97390700 | Рег. давл. + фильтр BTFR/2CE DN65 NE,VE,RO,VI (Pраб 6-110 мбар, Pmax 200мбар)
|  | 96000012 | Адаптер 3"M X 2"F
Опции
0 | 0 | 97089999 | Антивибрационная вставка BTGA DN 65 - PN 16
0 | 0 | 97749999 | Кран шаровой газовый BTVS DN65
0 | 0 | 98000371 | Устройство автоматического переключения вида топлива
P=18,2-200 мбар
Основная комплектация
688 | 1981 | 55060010 | горелка газ-диз. 2-ух ступ. COMIST 180 (688-1981 кВт) | Комбинированная (газ/дизель) двухступенчатая горелка, давление газа P=18,2-200 мбар
0 | 0 | 19990461 | Рампа BS.656540DH.1315C/L, B5
|  | 97390700 | Рег. давл. + фильтр BTFR/2CE DN65 NE,VE,RO,VI (Pраб 6-110 мбар, Pmax 200мбар)
Опции
0 | 0 | 97089999 | Антивибрационная вставка BTGA DN 65 - PN 16
0 | 0 | 97749999 | Кран шаровой газовый BTVS DN65
0 | 0 | 98000371 | Устройство автоматического переключения вида топлива
P=14,5-500 мбар
Основная комплектация
688 | 1981 | 55060010 | горелка газ-диз. 2-ух ступ. COMIST 180 (688-1981 кВт) | Комбинированная (газ/дизель) двухступенчатая горелка, давление газа P=14,5-500 мбар
0 | 0 | 19990463 | Рампа BS.808040DH.1305C/L, B5
0 | 0 | 96005004 | Адаптер 3"M X DN80
|  | 97390710 | Рег. давл. + фильтр BTFR/5CE DN80 NE, VE, RO (Pраб 6-70 мбар, Pmax 500мбар)
Опции
0 | 0 | 97099999 | Антивибрационная вставка BTGA DN 80 - PN 16
0 | 0 | 97759999 | Кран шаровой газовый BTVS DN80
0 | 0 | 98000371 | Устройство автоматического переключения вида топлива
P=11,5-500 мбар
Основная комплектация
688 | 1981 | 55060010 | горелка газ-диз. 2-ух ступ. COMIST 180 (688-1981 кВт) | Комбинированная (газ/дизель) двухступенчатая горелка, давление газа P=11,5-500 мбар
0 | 0 | 19990465 | Рампа BS.10010040DH.1305C/L, B5
0 | 0 | 96005004 | Адаптер 3"M X DN80
0 | 0 | 97390720 | Рег. давл. BTR/5CE DN100 NE, VE (Pраб 6-45 мбар, Pmax 500мбар)
|  | 97439999 | Фильтр газовый BTF DN100
Опции
0 | 0 | 97109999 | Антивибрационная вставка BTGA DN100
0 | 0 | 97769999 | Кран шаровой газовый BTVS DN100
0 | 0 | 98000371 | Устройство автоматического переключения вида топлива
Комбинированная горелка (газ/мазут)
P=43-360 мбар
Основная комплектация
688 | 1981 | 55460010 | горелка газ-маз. 2-ух ступ. подогр. COMIST 180 NM (688-1981 кВт) | Комбинированная (газ/мазут 7°E при 50°С) двухступенчатая горелка, давление газа P=43-360 мбар
0 | 0 | 19990454 | Рампа BM.415.0215/L 12P, B2
|  | 96000011 | Адаптер 3"M X 1"1/2F
|  | 98000207 | Форсунка CB B3 125KG/H 45° SA
Опции
0 | 0 | 97069999 | Антивибрационная вставка BTGA 1" 1/2 MM
0 | 0 | 97729999 | Кран шаровой газовый BTVS 1"1/2FF
0 | 0 | sph_BT_COMIST_GI350_420_510 | Паровой подогреватель для BT, COMIST, GI 350-420-510
P=33-360 мбар
Основная комплектация
688 | 1981 | 55460010 | горелка газ-маз. 2-ух ступ. подогр. COMIST 180 NM (688-1981 кВт) | Комбинированная (газ/мазут 7°E при 50°С) двухступенчатая горелка, давление газа P=33-360 мбар
|  | 19990455 | Рампа BM.420.0215/L 12P, B2
|  | 96000012 | Адаптер 3"M X 2"F
|  | 98000207 | Форсунка CB B3 125KG/H 45° SA
Опции
0 | 0 | 97079999 | Антивибрационная вставка BTGA 2" MM
0 | 0 | 97739999 | Кран шаровой газовый BTVS 2"FF
0 | 0 | sph_BT_COMIST_GI350_420_510 | Паровой подогреватель для BT, COMIST, GI 350-420-510
P=23,1-200 мбар
Основная комплектация
688 | 1981 | 55460010 | горелка газ-маз. 2-ух ступ. подогр. COMIST 180 NM (688-1981 кВт) | Комбинированная (газ/мазут 7°E при 50°С) двухступенчатая горелка, давление газа P=23,1-200 мбар
0 | 0 | 19990459 | Рампа BS.5065DH.0315C/L, B4
|  | 97390700 | Рег. давл. + фильтр BTFR/2CE DN65 NE,VE,RO,VI (Pраб 6-110 мбар, Pmax 200мбар)
|  | 96000012 | Адаптер 3"M X 2"F
|  | 98000207 | Форсунка CB B3 125KG/H 45° SA
Опции
0 | 0 | 97089999 | Антивибрационная вставка BTGA DN 65 - PN 16
0 | 0 | 97749999 | Кран шаровой газовый BTVS DN65
0 | 0 | sph_BT_COMIST_GI350_420_510 | Паровой подогреватель для BT, COMIST, GI 350-420-510
P=18,2-200 мбар
Основная комплектация
688 | 1981 | 55460010 | горелка газ-маз. 2-ух ступ. подогр. COMIST 180 NM (688-1981 кВт) | Комбинированная (газ/мазут 7°E при 50°С) двухступенчатая горелка, давление газа P=18,2-200 мбар
0 | 0 | 19990461 | Рампа BS.656540DH.1315C/L, B5
|  | 97390700 | Рег. давл. + фильтр BTFR/2CE DN65 NE,VE,RO,VI (Pраб 6-110 мбар, Pmax 200мбар)
|  | 98000207 | Форсунка CB B3 125KG/H 45° SA
Опции
0 | 0 | 97089999 | Антивибрационная вставка BTGA DN 65 - PN 16
0 | 0 | 97749999 | Кран шаровой газовый BTVS DN65
0 | 0 | sph_BT_COMIST_GI350_420_510 | Паровой подогреватель для BT, COMIST, GI 350-420-510
P=14,5-500 мбар
Основная комплектация
688 | 1981 | 55460010 | горелка газ-маз. 2-ух ступ. подогр. COMIST 180 NM (688-1981 кВт) | Комбинированная (газ/мазут 7°E при 50°С) двухступенчатая горелка, давление газа P=14,5-500 мбар
0 | 0 | 19990463 | Рампа BS.808040DH.1305C/L, B5
0 | 0 | 96005004 | Адаптер 3"M X DN80
|  | 97390710 | Рег. давл. + фильтр BTFR/5CE DN80 NE, VE, RO (Pраб 6-70 мбар, Pmax 500мбар)
|  | 98000207 | Форсунка CB B3 125KG/H 45° SA
Опции
0 | 0 | 97099999 | Антивибрационная вставка BTGA DN 80 - PN 16
0 | 0 | 97759999 | Кран шаровой газовый BTVS DN80
0 | 0 | sph_BT_COMIST_GI350_420_510 | Паровой подогреватель для BT, COMIST, GI 350-420-510
P=11,5-500 мбар
Основная комплектация
688 | 1981 | 55460010 | горелка газ-маз. 2-ух ступ. подогр. COMIST 180 NM (688-1981 кВт) | Комбинированная (газ/мазут 7°E при 50°С) двухступенчатая горелка, давление газа P=11,5-500 мбар
0 | 0 | 19990465 | Рампа BS.10010040DH.1305C/L, B5
0 | 0 | 97390720 | Рег. давл. BTR/5CE DN100 NE, VE (Pраб 6-45 мбар, Pmax 500мбар)
|  | 97439999 | Фильтр газовый BTF DN100
|  | 96005004 | Адаптер 3"M X DN80
|  | 98000207 | Форсунка CB B3 125KG/H 45° SA
Опции
0 | 0 | 97109999 | Антивибрационная вставка BTGA DN100
0 | 0 | 97769999 | Кран шаровой газовый BTVS DN100
0 | 0 | sph_BT_COMIST_GI350_420_510 | Паровой подогреватель для BT, COMIST, GI 350-420-510
Мазутная горелка
Основная комплектация
669 | 1451 | 2081010 | горелка маз. 2-ух ступ. подогрев. BT 120 DSN 4T (669-1451 кВт) | Мазутная двухступенчатая горелка. Максимальная вязкость мазута 7°E при 50°С
Опции
0 | 0 | 98000301 | Компл. для маз. вязк. до 20°E при 50°C - BT 40-120DSN
0 | 0 | 98000306 | Компл. для маз. с низким содерж. S, вязк. до 15°E при 50°C - BT40-120DSN
|  | BGN 200 P | Модель котла | TITAN Prom 1300
|  | TBG 210 P | Тип котла | 2-ух ходовой жаротрубный водогрейный котёл
|  | TBL 160 P | Теплопроизводительность, кВт | 1300
|  | COMIST 180 | Мощность котла, кВт | 1420.765
|  |  | КПД % | 91.5%
|  |  | Аэродин. сопрот., мбар | 6.5
|  |  | Длина камеры сгорания, мм | 2065
|  |  | Ø камеры сгорания, мм | 785
|  |  | Ø под горелку, мм | 270
Pmin, кВт | Pmax, кВт | Артикул | Наименование | Модификация
Газовая горелка
P=57-360 мбар
Основная комплектация
590 | 2000 | 16730010 | горелка газ 2-ух ступ. BGN 200 P (590-2000 кВт) | Газовая двухступенчатая горелка, давление газа P=57-360 мбар
|  | 19990454 | Рампа BM.415.0215/L 12P, B2
|  | 96000011 | Адаптер 3"M X 1"1/2F
Опции
0 | 0 | 97069999 | Антивибрационная вставка BTGA 1" 1/2 MM
0 | 0 | 97729999 | Кран шаровой газовый BTVS 1"1/2FF
0 | 0 | 97980057 | Звукоизоляционный кожух BGN 200-350P
P=44,5-360 мбар
Основная комплектация
590 | 2000 | 16730010 | горелка газ 2-ух ступ. BGN 200 P (590-2000 кВт) | Газовая двухступенчатая горелка, давление газа P=44,5-360 мбар
|  | 19990455 | Рампа BM.420.0215/L 12P, B2
|  | 96000012 | Адаптер 3"M X 2"F
Опции
0 | 0 | 97079999 | Антивибрационная вставка BTGA 2" MM
0 | 0 | 97739999 | Кран шаровой газовый BTVS 2"FF
0 | 0 | 97980057 | Звукоизоляционный кожух BGN 200-350P
P=33,5-200 мбар
Основная комплектация
590 | 2000 | 16730010 | горелка газ 2-ух ступ. BGN 200 P (590-2000 кВт) | Газовая двухступенчатая горелка, давление газа P=33,5-200 мбар
|  | 19990459 | Рампа BS.5065DH.0315C/L, B4
0 | 0 | 97390700 | Рег. давл. + фильтр BTFR/2CE DN65 NE,VE,RO,VI (Pраб 6-110 мбар, Pmax 200мбар)
|  | 96000012 | Адаптер 3"M X 2"F
Опции
0 | 0 | 97079999 | Антивибрационная вставка BTGA 2" MM
0 | 0 | 97739999 | Кран шаровой газовый BTVS 2"FF
0 | 0 | 97980057 | Звукоизоляционный кожух BGN 200-350P
P=27-200 мбар
Основная комплектация
590 | 2000 | 16730010 | горелка газ 2-ух ступ. BGN 200 P (590-2000 кВт) | Газовая двухступенчатая горелка, давление газа P=27-200 мбар
|  | 19990461 | Рампа BS.656540DH.1315C/L, B5
0 | 0 | 97390700 | Рег. давл. + фильтр BTFR/2CE DN65 NE,VE,RO,VI (Pраб 6-110 мбар, Pmax 200мбар)
|  | 96005003 | Адаптер 3"M X DN65
Опции
0 | 0 | 97089999 | Антивибрационная вставка BTGA DN 65 - PN 16
0 | 0 | 97749999 | Кран шаровой газовый BTVS DN65
0 | 0 | 97980057 | Звукоизоляционный кожух BGN 200-350P
P=21-500 мбар
Основная комплектация
590 | 2000 | 16730010 | горелка газ 2-ух ступ. BGN 200 P (590-2000 кВт) | Газовая двухступенчатая горелка, давление газа P=21-500 мбар
|  | 19990463 | Рампа BS.808040DH.1305C/L, B5
0 | 0 | 97390710 | Рег. давл. + фильтр BTFR/5CE DN80 NE, VE, RO (Pраб 6-70 мбар, Pmax 500мбар)
|  | 96005004 | Адаптер 3"M X DN80
Опции
0 | 0 | 97099999 | Антивибрационная вставка BTGA DN 80 - PN 16
0 | 0 | 97759999 | Кран шаровой газовый BTVS DN80
0 | 0 | 97980057 | Звукоизоляционный кожух BGN 200-350P
P=16-500 мбар
Основная комплектация
590 | 2000 | 16730010 | горелка газ 2-ух ступ. BGN 200 P (590-2000 кВт) | Газовая двухступенчатая горелка, давление газа P=16-500 мбар
|  | 19990465 | Рампа BS.10010040DH.1305C/L, B5
0 | 0 | 97390720 | Рег. давл. BTR/5CE DN100 NE, VE (Pраб 6-45 мбар, Pmax 500мбар)
0 | 0 | 97439999 | Фильтр газовый BTF DN100
|  | 96005004 | Адаптер 3"M X DN80
Опции
0 | 0 | 97109999 | Антивибрационная вставка BTGA DN100
0 | 0 | 97769999 | Кран шаровой газовый BTVS DN100
0 | 0 | 97980057 | Звукоизоляционный кожух BGN 200-350P
P=57,5-360 мбар
Основная комплектация
400 | 2100 | 17690010 | горелка газ 2-ух ступ. TBG 210 P (400-2100 кВт) | Газовая двухступенчатая горелка, давление газа P=57,5-360 мбар
|  | 19990513 | Рампа BM.415 TBG, B2
|  | 96000007 | Адаптер 2"M X 1"1/2F
|  | 98000101 | Блок контроля герметичности клапанов VPS504.S02
Опции
0 | 0 | 97069999 | Антивибрационная вставка BTGA 1" 1/2 MM
0 | 0 | 97729999 | Кран шаровой газовый BTVS 1"1/2FF
0 | 0 | 97980053 | Звукоизоляционный кожух TBG 55-150
P=45-360 мбар
Основная комплектация
400 | 2100 | 17690010 | горелка газ 2-ух ступ. TBG 210 P (400-2100 кВт) | Газовая двухступенчатая горелка, давление газа P=45-360 мбар
|  | 19990514 | Рампа BM.420 TBG, B2
|  | 98000101 | Блок контроля герметичности клапанов VPS504.S02
Опции
0 | 0 | 97079999 | Антивибрационная вставка BTGA 2" MM
0 | 0 | 97739999 | Кран шаровой газовый BTVS 2"FF
0 | 0 | 97980053 | Звукоизоляционный кожух TBG 55-150
0 | 0 | 98000359 | Компл. форсунок GPL для TBG 210 | Комплект для перевода на сжиженный газ
P=26,5-200 мбар
Основная комплектация
400 | 2100 | 17690010 | горелка газ 2-ух ступ. TBG 210 P (400-2100 кВт) | Газовая двухступенчатая горелка, давление газа P=26,5-200 мбар
|  | 19990515 | Рампа VGD20.503 TBG, B8
|  | 97390700 | Рег. давл. + фильтр BTFR/2CE DN65 NE,VE,RO,VI (Pраб 6-110 мбар, Pmax 200мбар)
|  | 98000102 | Блок контроля герметичности клапанов VPS504.S02/1
Опции
0 | 0 | 97089999 | Антивибрационная вставка BTGA DN 65 - PN 16
0 | 0 | 97749999 | Кран шаровой газовый BTVS DN65
0 | 0 | 97980053 | Звукоизоляционный кожух TBG 55-150 | Комплект для перевода на сжиженный газ
P=18-200 мбар
Основная комплектация
400 | 2100 | 17690010 | горелка газ 2-ух ступ. TBG 210 P (400-2100 кВт) | Газовая двухступенчатая горелка, давление газа P=18-200 мбар
0 | 0 | 19990516 | Рампа VGD40.065 TBG, B8
0 | 0 | 97390700 | Рег. давл. + фильтр BTFR/2CE DN65 NE,VE,RO,VI (Pраб 6-110 мбар, Pmax 200мбар)
|  | 98000101 | Блок контроля герметичности клапанов VPS504.S02
Опции
0 | 0 | 97089999 | Антивибрационная вставка BTGA DN 65 - PN 16
0 | 0 | 97749999 | Кран шаровой газовый BTVS DN65
0 | 0 | 97980053 | Звукоизоляционный кожух TBG 55-150
P=15-500 мбар
Основная комплектация
400 | 2100 | 17690010 | горелка газ 2-ух ступ. TBG 210 P (400-2100 кВт) | Газовая двухступенчатая горелка, давление газа P=15-500 мбар
|  | 19990517 | Рампа VGD40.080 TBG, B8
|  | 97390710 | Рег. давл. + фильтр BTFR/5CE DN80 NE, VE, RO (Pраб 6-70 мбар, Pmax 500мбар)
|  | 98000101 | Блок контроля герметичности клапанов VPS504.S02
Опции
0 | 0 | 97099999 | Антивибрационная вставка BTGA DN 80 - PN 16
0 | 0 | 97759999 | Кран шаровой газовый BTVS DN80
0 | 0 | 97980053 | Звукоизоляционный кожух TBG 55-150
Дизельная горелка
Основная комплектация
500 | 1600 | 35950010 | горелка диз. 2-ух ступ. TBL 160 P (500-1600 кВт) | Дизельная двухступенчатая горелка
Опции
0 | 0 | 97980053 | Звукоизоляционный кожух TBG 55-150
Комбинированная горелка (газ/дизель)
P=56,5-360 мбар
Основная комплектация
688 | 1981 | 55060010 | горелка газ-диз. 2-ух ступ. COMIST 180 (688-1981 кВт) | Комбинированная (газ/дизель) двухступенчатая горелка, давление газа P=56,5-360 мбар
0 | 0 | 19990454 | Рампа BM.415.0215/L 12P, B2
|  | 96000011 | Адаптер 3"M X 1"1/2F
Опции
0 | 0 | 97069999 | Антивибрационная вставка BTGA 1" 1/2 MM
0 | 0 | 97729999 | Кран шаровой газовый BTVS 1"1/2FF
0 | 0 | 98000371 | Устройство автоматического переключения вида топлива
P=44-360 мбар
Основная комплектация
688 | 1981 | 55060010 | горелка газ-диз. 2-ух ступ. COMIST 180 (688-1981 кВт) | Комбинированная (газ/дизель) двухступенчатая горелка, давление газа P=44-360 мбар
0 | 0 | 19990455 | Рампа BM.420.0215/L 12P, B2
|  | 96000012 | Адаптер 3"M X 2"F
Опции
0 | 0 | 97079999 | Антивибрационная вставка BTGA 2" MM
0 | 0 | 97739999 | Кран шаровой газовый BTVS 2"FF
0 | 0 | 98000371 | Устройство автоматического переключения вида топлива
P=33-200 мбар
Основная комплектация
688 | 1981 | 55060010 | горелка газ-диз. 2-ух ступ. COMIST 180 (688-1981 кВт) | Комбинированная (газ/дизель) двухступенчатая горелка, давление газа P=33-200 мбар
0 | 0 | 19990459 | Рампа BS.5065DH.0315C/L, B4
0 | 0 | 97390700 | Рег. давл. + фильтр BTFR/2CE DN65 NE,VE,RO,VI (Pраб 6-110 мбар, Pmax 200мбар)
|  | 96000012 | Адаптер 3"M X 2"F
Опции
0 | 0 | 97089999 | Антивибрационная вставка BTGA DN 65 - PN 16
0 | 0 | 97749999 | Кран шаровой газовый BTVS DN65
0 | 0 | 98000371 | Устройство автоматического переключения вида топлива
P=26,5-200 мбар
Основная комплектация
688 | 1981 | 55060010 | горелка газ-диз. 2-ух ступ. COMIST 180 (688-1981 кВт) | Комбинированная (газ/дизель) двухступенчатая горелка, давление газа P=26,5-200 мбар
0 | 0 | 19990461 | Рампа BS.656540DH.1315C/L, B5
|  | 97390700 | Рег. давл. + фильтр BTFR/2CE DN65 NE,VE,RO,VI (Pраб 6-110 мбар, Pmax 200мбар)
Опции
0 | 0 | 97089999 | Антивибрационная вставка BTGA DN 65 - PN 16
0 | 0 | 97749999 | Кран шаровой газовый BTVS DN65
0 | 0 | 98000371 | Устройство автоматического переключения вида топлива
P=21-500 мбар
Основная комплектация
688 | 1981 | 55060010 | горелка газ-диз. 2-ух ступ. COMIST 180 (688-1981 кВт) | Комбинированная (газ/дизель) двухступенчатая горелка, давление газа P=21-500 мбар
0 | 0 | 19990463 | Рампа BS.808040DH.1305C/L, B5
0 | 0 | 96005004 | Адаптер 3"M X DN80
|  | 97390710 | Рег. давл. + фильтр BTFR/5CE DN80 NE, VE, RO (Pраб 6-70 мбар, Pmax 500мбар)
Опции
0 | 0 | 97099999 | Антивибрационная вставка BTGA DN 80 - PN 16
0 | 0 | 97759999 | Кран шаровой газовый BTVS DN80
0 | 0 | 98000371 | Устройство автоматического переключения вида топлива
P=16,5-500 мбар
Основная комплектация
688 | 1981 | 55060010 | горелка газ-диз. 2-ух ступ. COMIST 180 (688-1981 кВт) | Комбинированная (газ/дизель) двухступенчатая горелка, давление газа P=16,5-500 мбар
0 | 0 | 19990465 | Рампа BS.10010040DH.1305C/L, B5
0 | 0 | 96005004 | Адаптер 3"M X DN80
0 | 0 | 97390720 | Рег. давл. BTR/5CE DN100 NE, VE (Pраб 6-45 мбар, Pmax 500мбар)
|  | 97439999 | Фильтр газовый BTF DN100
Опции
0 | 0 | 97109999 | Антивибрационная вставка BTGA DN100
0 | 0 | 97769999 | Кран шаровой газовый BTVS DN100
0 | 0 | 98000371 | Устройство автоматического переключения вида топлива
|  | BGN 200 P | Модель котла | TITAN Prom 1500
|  | TBG 210 P | Тип котла | 2-ух ходовой жаротрубный водогрейный котёл
|  | TBL 210 P | Теплопроизводительность, кВт | 1500
|  | COMIST 250 | Мощность котла, кВт | 1639.3443
|  | COMIST 250 NM | КПД % | 91.5%
|  | BT 180 DSN 4T | Аэродин. сопрот., мбар | 6.5
|  |  | Длина камеры сгорания, мм | 2365
|  |  | Ø камеры сгорания, мм | 845
|  |  | Ø под горелку, мм | 300
Pmin, кВт | Pmax, кВт | Артикул | Наименование | Модификация
Газовая горелка
P=68-360 мбар
Основная комплектация
590 | 2000 | 16730010 | горелка газ 2-ух ступ. BGN 200 P (590-2000 кВт) | Газовая двухступенчатая горелка, давление газа P=68-360 мбар
|  | 19990454 | Рампа BM.415.0215/L 12P, B2
|  | 96000011 | Адаптер 3"M X 1"1/2F
Опции
0 | 0 | 97069999 | Антивибрационная вставка BTGA 1" 1/2 MM
0 | 0 | 97729999 | Кран шаровой газовый BTVS 1"1/2FF
0 | 0 | 97980057 | Звукоизоляционный кожух BGN 200-350P
P=52,5-360 мбар
Основная комплектация
590 | 2000 | 16730010 | горелка газ 2-ух ступ. BGN 200 P (590-2000 кВт) | Газовая двухступенчатая горелка, давление газа P=52,5-360 мбар
|  | 19990455 | Рампа BM.420.0215/L 12P, B2
|  | 96000012 | Адаптер 3"M X 2"F
Опции
0 | 0 | 97079999 | Антивибрационная вставка BTGA 2" MM
0 | 0 | 97739999 | Кран шаровой газовый BTVS 2"FF
0 | 0 | 97980057 | Звукоизоляционный кожух BGN 200-350P
P=41-200 мбар
Основная комплектация
590 | 2000 | 16730010 | горелка газ 2-ух ступ. BGN 200 P (590-2000 кВт) | Газовая двухступенчатая горелка, давление газа P=41-200 мбар
|  | 19990459 | Рампа BS.5065DH.0315C/L, B4
0 | 0 | 97390700 | Рег. давл. + фильтр BTFR/2CE DN65 NE,VE,RO,VI (Pраб 6-110 мбар, Pmax 200мбар)
|  | 96000012 | Адаптер 3"M X 2"F
Опции
0 | 0 | 97079999 | Антивибрационная вставка BTGA 2" MM
0 | 0 | 97739999 | Кран шаровой газовый BTVS 2"FF
0 | 0 | 97980057 | Звукоизоляционный кожух BGN 200-350P
P=32-200 мбар
Основная комплектация
590 | 2000 | 16730010 | горелка газ 2-ух ступ. BGN 200 P (590-2000 кВт) | Газовая двухступенчатая горелка, давление газа P=32-200 мбар
|  | 19990461 | Рампа BS.656540DH.1315C/L, B5
0 | 0 | 97390700 | Рег. давл. + фильтр BTFR/2CE DN65 NE,VE,RO,VI (Pраб 6-110 мбар, Pmax 200мбар)
|  | 96005003 | Адаптер 3"M X DN65
Опции
0 | 0 | 97089999 | Антивибрационная вставка BTGA DN 65 - PN 16
0 | 0 | 97749999 | Кран шаровой газовый BTVS DN65
0 | 0 | 97980057 | Звукоизоляционный кожух BGN 200-350P
P=25-500 мбар
Основная комплектация
590 | 2000 | 16730010 | горелка газ 2-ух ступ. BGN 200 P (590-2000 кВт) | Газовая двухступенчатая горелка, давление газа P=25-500 мбар
|  | 19990463 | Рампа BS.808040DH.1305C/L, B5
0 | 0 | 97390710 | Рег. давл. + фильтр BTFR/5CE DN80 NE, VE, RO (Pраб 6-70 мбар, Pmax 500мбар)
|  | 96005004 | Адаптер 3"M X DN80
Опции
0 | 0 | 97099999 | Антивибрационная вставка BTGA DN 80 - PN 16
0 | 0 | 97759999 | Кран шаровой газовый BTVS DN80
0 | 0 | 97980057 | Звукоизоляционный кожух BGN 200-350P
P=18-500 мбар
Основная комплектация
590 | 2000 | 16730010 | горелка газ 2-ух ступ. BGN 200 P (590-2000 кВт) | Газовая двухступенчатая горелка, давление газа P=18-500 мбар
|  | 19990465 | Рампа BS.10010040DH.1305C/L, B5
0 | 0 | 97390720 | Рег. давл. BTR/5CE DN100 NE, VE (Pраб 6-45 мбар, Pmax 500мбар)
0 | 0 | 97439999 | Фильтр газовый BTF DN100
|  | 96005004 | Адаптер 3"M X DN80
Опции
0 | 0 | 97109999 | Антивибрационная вставка BTGA DN100
0 | 0 | 97769999 | Кран шаровой газовый BTVS DN100
0 | 0 | 97980057 | Звукоизоляционный кожух BGN 200-350P
P=67-360 мбар
Основная комплектация
400 | 2100 | 17690010 | горелка газ 2-ух ступ. TBG 210 P (400-2100 кВт) | Газовая двухступенчатая горелка, давление газа P=67-360 мбар
|  | 19990513 | Рампа BM.415 TBG, B2
|  | 96000007 | Адаптер 2"M X 1"1/2F
|  | 98000101 | Блок контроля герметичности клапанов VPS504.S02
Опции
0 | 0 | 97069999 | Антивибрационная вставка BTGA 1" 1/2 MM
0 | 0 | 97729999 | Кран шаровой газовый BTVS 1"1/2FF
0 | 0 | 97980053 | Звукоизоляционный кожух TBG 55-150
P=52-360 мбар
Основная комплектация
400 | 2100 | 17690010 | горелка газ 2-ух ступ. TBG 210 P (400-2100 кВт) | Газовая двухступенчатая горелка, давление газа P=52-360 мбар
|  | 19990514 | Рампа BM.420 TBG, B2
|  | 98000101 | Блок контроля герметичности клапанов VPS504.S02
Опции
0 | 0 | 97079999 | Антивибрационная вставка BTGA 2" MM
0 | 0 | 97739999 | Кран шаровой газовый BTVS 2"FF
0 | 0 | 97980053 | Звукоизоляционный кожух TBG 55-150
0 | 0 | 98000359 | Компл. форсунок GPL для TBG 210 | Комплект для перевода на сжиженный газ
P=39-200 мбар
Основная комплектация
400 | 2100 | 17690010 | горелка газ 2-ух ступ. TBG 210 P (400-2100 кВт) | Газовая двухступенчатая горелка, давление газа P=39-200 мбар
|  | 19990515 | Рампа VGD20.503 TBG, B8
|  | 97390700 | Рег. давл. + фильтр BTFR/2CE DN65 NE,VE,RO,VI (Pраб 6-110 мбар, Pmax 200мбар)
|  | 98000102 | Блок контроля герметичности клапанов VPS504.S02/1
Опции
0 | 0 | 97089999 | Антивибрационная вставка BTGA DN 65 - PN 16
0 | 0 | 97749999 | Кран шаровой газовый BTVS DN65
0 | 0 | 97980053 | Звукоизоляционный кожух TBG 55-150 | Комплект для перевода на сжиженный газ
P=29-200 мбар
Основная комплектация
400 | 2100 | 17690010 | горелка газ 2-ух ступ. TBG 210 P (400-2100 кВт) | Газовая двухступенчатая горелка, давление газа P=29-200 мбар
0 | 0 | 19990516 | Рампа VGD40.065 TBG, B8
0 | 0 | 97390700 | Рег. давл. + фильтр BTFR/2CE DN65 NE,VE,RO,VI (Pраб 6-110 мбар, Pmax 200мбар)
|  | 98000101 | Блок контроля герметичности клапанов VPS504.S02
Опции
0 | 0 | 97089999 | Антивибрационная вставка BTGA DN 65 - PN 16
0 | 0 | 97749999 | Кран шаровой газовый BTVS DN65
0 | 0 | 97980053 | Звукоизоляционный кожух TBG 55-150
P=22,5-500 мбар
Основная комплектация
400 | 2100 | 17690010 | горелка газ 2-ух ступ. TBG 210 P (400-2100 кВт) | Газовая двухступенчатая горелка, давление газа P=22,5-500 мбар
|  | 19990517 | Рампа VGD40.080 TBG, B8
|  | 97390710 | Рег. давл. + фильтр BTFR/5CE DN80 NE, VE, RO (Pраб 6-70 мбар, Pmax 500мбар)
|  | 98000101 | Блок контроля герметичности клапанов VPS504.S02
Опции
0 | 0 | 97099999 | Антивибрационная вставка BTGA DN 80 - PN 16
0 | 0 | 97759999 | Кран шаровой газовый BTVS DN80
0 | 0 | 97980053 | Звукоизоляционный кожух TBG 55-150
Дизельная горелка
Основная комплектация
800 | 2100 | 36000010 | горелка диз. 2-ух ступ. TBL 210 P (800-2100 кВт) | Дизельная двухступенчатая горелка
Опции
0 | 0 | 97980053 | Звукоизоляционный кожух TBG 55-150
Комбинированная горелка (газ/дизель)
P=42,5-200 мбар
Основная комплектация
1127 | 3380 | 55110010 | горелка газ-диз. 2-ух ступ. COMIST 250 (1127-3380 кВт) | Комбинированная (газ/дизель) двухступенчатая горелка, давление газа P=42,5-200 мбар
0 | 0 | 19990457 | Рампа BS 5050 DH 0315 C/L, B4
|  | 97390700 | Рег. давл. + фильтр BTFR/2CE DN65 NE,VE,RO,VI (Pраб 6-110 мбар, Pmax 200мбар)
Опции
0 | 0 | 97089999 | Антивибрационная вставка BTGA DN 65 - PN 16
0 | 0 | 97749999 | Кран шаровой газовый BTVS DN65
P=37-200 мбар
Основная комплектация
1127 | 3380 | 55110010 | горелка газ-диз. 2-ух ступ. COMIST 250 (1127-3380 кВт) | Комбинированная (газ/дизель) двухступенчатая горелка, давление газа P=37-200 мбар
0 | 0 | 19990459 | Рампа BS.5065DH.0315C/L, B4
|  | 97390700 | Рег. давл. + фильтр BTFR/2CE DN65 NE,VE,RO,VI (Pраб 6-110 мбар, Pmax 200мбар)
Опции
0 | 0 | 97089999 | Антивибрационная вставка BTGA DN 65 - PN 16
0 | 0 | 97749999 | Кран шаровой газовый BTVS DN65
P=27,5-200 мбар
Основная комплектация
1127 | 3380 | 55110010 | горелка газ-диз. 2-ух ступ. COMIST 250 (1127-3380 кВт) | Комбинированная (газ/дизель) двухступенчатая горелка, давление газа P=27,5-200 мбар
0 | 0 | 19990461 | Рампа BS.656540DH.1315C/L, B5
0 | 0 | 96005003 | Адаптер 3"M X DN65
|  | 97390700 | Рег. давл. + фильтр BTFR/2CE DN65 NE,VE,RO,VI (Pраб 6-110 мбар, Pmax 200мбар)
Опции
0 | 0 | 97089999 | Антивибрационная вставка BTGA DN 65 - PN 16
0 | 0 | 97749999 | Кран шаровой газовый BTVS DN65
P=20-500 мбар
Основная комплектация
1127 | 3380 | 55110010 | горелка газ-диз. 2-ух ступ. COMIST 250 (1127-3380 кВт) | Комбинированная (газ/дизель) двухступенчатая горелка, давление газа P=20-500 мбар
0 | 0 | 19990463 | Рампа BS.808040DH.1305C/L, B5
|  | 96005004 | Адаптер 3"M X DN80
|  | 97390710 | Рег. давл. + фильтр BTFR/5CE DN80 NE, VE, RO (Pраб 6-70 мбар, Pmax 500мбар)
Опции
0 | 0 | 97099999 | Антивибрационная вставка BTGA DN 80 - PN 16
0 | 0 | 97759999 | Кран шаровой газовый BTVS DN80
P=13,5-500 мбар
Основная комплектация
1127 | 3380 | 55110010 | горелка газ-диз. 2-ух ступ. COMIST 250 (1127-3380 кВт) | Комбинированная (газ/дизель) двухступенчатая горелка, давление газа P=13,5-500 мбар
0 | 0 | 19990465 | Рампа BS.10010040DH.1305C/L, B5
0 | 0 | 96005004 | Адаптер 3"M X DN80
0 | 0 | 97390720 | Рег. давл. BTR/5CE DN100 NE, VE (Pраб 6-45 мбар, Pmax 500мбар)
|  | 97439999 | Фильтр газовый BTF DN100
Опции
0 | 0 | 97109999 | Антивибрационная вставка BTGA DN100
0 | 0 | 97769999 | Кран шаровой газовый BTVS DN100
Комбинированная горелка (газ/мазут)
P=42,5-200 мбар
Основная комплектация
1127 | 3380 | 55510010 | горелка газ-маз. 2-ух ступ. подогр. COMIST 250 NM (1127-3380 кВт) | Комбинированная (газ/мазут 7°E при 50°С) двухступенчатая горелка, давление газа P=42,5-200 мбар
0 | 0 | 19990457 | Рампа BS 5050 DH 0315 C/L, B4
|  | 97390700 | Рег. давл. + фильтр BTFR/2CE DN65 NE,VE,RO,VI (Pраб 6-110 мбар, Pmax 200мбар)
|  | 98000208 | Форсунка CB B3 150KG/H 45° SA
Опции
0 | 0 | 97089999 | Антивибрационная вставка BTGA DN 65 - PN 16
0 | 0 | 97749999 | Кран шаровой газовый BTVS DN65
P=37-200 мбар
Основная комплектация
1127 | 3380 | 55510010 | горелка газ-маз. 2-ух ступ. подогр. COMIST 250 NM (1127-3380 кВт) | Комбинированная (газ/мазут 7°E при 50°С) двухступенчатая горелка, давление газа P=37-200 мбар
0 | 0 | 19990459 | Рампа BS.5065DH.0315C/L, B4
|  | 97390700 | Рег. давл. + фильтр BTFR/2CE DN65 NE,VE,RO,VI (Pраб 6-110 мбар, Pmax 200мбар)
|  | 98000208 | Форсунка CB B3 150KG/H 45° SA
Опции
0 | 0 | 97089999 | Антивибрационная вставка BTGA DN 65 - PN 16
0 | 0 | 97749999 | Кран шаровой газовый BTVS DN65
P=27,5-200 мбар
Основная комплектация
1127 | 3380 | 55510010 | горелка газ-маз. 2-ух ступ. подогр. COMIST 250 NM (1127-3380 кВт) | Комбинированная (газ/мазут 7°E при 50°С) двухступенчатая горелка, давление газа P=27,5-200 мбар
0 | 0 | 19990461 | Рампа BS.656540DH.1315C/L, B5
0 | 0 | 96005003 | Адаптер 3"M X DN65
|  | 97390700 | Рег. давл. + фильтр BTFR/2CE DN65 NE,VE,RO,VI (Pраб 6-110 мбар, Pmax 200мбар)
|  | 98000208 | Форсунка CB B3 150KG/H 45° SA
Опции
0 | 0 | 97089999 | Антивибрационная вставка BTGA DN 65 - PN 16
0 | 0 | 97749999 | Кран шаровой газовый BTVS DN65
P=20-500 мбар
Основная комплектация
1127 | 3380 | 55510010 | горелка газ-маз. 2-ух ступ. подогр. COMIST 250 NM (1127-3380 кВт) | Комбинированная (газ/мазут 7°E при 50°С) двухступенчатая горелка, давление газа P=20-500 мбар
0 | 0 | 19990463 | Рампа BS.808040DH.1305C/L, B5
|  | 96005004 | Адаптер 3"M X DN80
|  | 97390710 | Рег. давл. + фильтр BTFR/5CE DN80 NE, VE, RO (Pраб 6-70 мбар, Pmax 500мбар)
|  | 98000208 | Форсунка CB B3 150KG/H 45° SA
Опции
0 | 0 | 97099999 | Антивибрационная вставка BTGA DN 80 - PN 16
0 | 0 | 97759999 | Кран шаровой газовый BTVS DN80
P=13,5-500 мбар
Основная комплектация
1127 | 3380 | 55510010 | горелка газ-маз. 2-ух ступ. подогр. COMIST 250 NM (1127-3380 кВт) | Комбинированная (газ/мазут 7°E при 50°С) двухступенчатая горелка, давление газа P=13,5-500 мбар
0 | 0 | 19990465 | Рампа BS.10010040DH.1305C/L, B5
0 | 0 | 96005004 | Адаптер 3"M X DN80
0 | 0 | 97390720 | Рег. давл. BTR/5CE DN100 NE, VE (Pраб 6-45 мбар, Pmax 500мбар)
|  | 97439999 | Фильтр газовый BTF DN100
|  | 98000208 | Форсунка CB B3 150KG/H 45° SA
Опции
0 | 0 | 97109999 | Антивибрационная вставка BTGA DN100
0 | 0 | 97769999 | Кран шаровой газовый BTVS DN100
Мазутная горелка
Основная комплектация
725 | 2009 | 2086010 | горелка маз. 2-ух ступ. подогрев. BT 180 DSN 4T (725-2009 кВт) | Мазутная двухступенчатая горелка. Максимальная вязкость мазута 7°E при 50°С
Опции
0 | 0 | 98000302 | Компл. для маз. вязк. до 20°E при 50°C - BT 180DSN-4T
0 | 0 | 98000307 | Компл. для маз. с низким содерж. S, вязк. до 15°E при 50°C - BT180DSN-4T
|  | BGN 250 P | Модель котла | TITAN Prom 1800
|  | BT 250 DSG 4T | Тип котла | 2-ух ходовой жаротрубный водогрейный котёл
|  | COMIST 250 | Теплопроизводительность, кВт | 1800
|  | COMIST 250 NM | Мощность котла, кВт | 1967.2131
|  | BT 250 DSN 4T | КПД % | 91.5%
|  |  | Аэродин. сопрот., мбар | 7
|  |  | Длина камеры сгорания, мм | 2565
|  |  | Ø камеры сгорания, мм | 845
|  |  | Ø под горелку, мм | 300
Pmin, кВт | Pmax, кВт | Артикул | Наименование | Модификация
Газовая горелка
P=69-360 мбар
Основная комплектация
490 | 2500 | 16780010 | горелка газ 2-ух ступ. BGN 250 P (490-2500 кВт) | Газовая двухступенчатая горелка, давление газа P=69-360 мбар
|  | 19990455 | Рампа BM.420.0215/L 12P, B2
|  | 96000012 | Адаптер 3"M X 2"F
Опции
0 | 0 | 97079999 | Антивибрационная вставка BTGA 2" MM
0 | 0 | 97739999 | Кран шаровой газовый BTVS 2"FF
0 | 0 | 97980057 | Звукоизоляционный кожух BGN 200-350P
P=44-200 мбар
Основная комплектация
490 | 2500 | 16780010 | горелка газ 2-ух ступ. BGN 250 P (490-2500 кВт) | Газовая двухступенчатая горелка, давление газа P=44-200 мбар
|  | 19990461 | Рампа BS.656540DH.1315C/L, B5
|  | 97390700 | Рег. давл. + фильтр BTFR/2CE DN65 NE,VE,RO,VI (Pраб 6-110 мбар, Pmax 200мбар)
|  | 96005003 | Адаптер 3"M X DN65
Опции
0 | 0 | 97089999 | Антивибрационная вставка BTGA DN 65 - PN 16
0 | 0 | 97749999 | Кран шаровой газовый BTVS DN65
0 | 0 | 97980057 | Звукоизоляционный кожух BGN 200-350P
P=33-500 мбар
Основная комплектация
490 | 2500 | 16780010 | горелка газ 2-ух ступ. BGN 250 P (490-2500 кВт) | Газовая двухступенчатая горелка, давление газа P=33-500 мбар
|  | 19990463 | Рампа BS.808040DH.1305C/L, B5
0 | 0 | 97390710 | Рег. давл. + фильтр BTFR/5CE DN80 NE, VE, RO (Pраб 6-70 мбар, Pmax 500мбар)
|  | 96005004 | Адаптер 3"M X DN80
Опции
0 | 0 | 97099999 | Антивибрационная вставка BTGA DN 80 - PN 16
0 | 0 | 97759999 | Кран шаровой газовый BTVS DN80
0 | 0 | 97980057 | Звукоизоляционный кожух BGN 200-350P
P=21,5-500 мбар
Основная комплектация
490 | 2500 | 16780010 | горелка газ 2-ух ступ. BGN 250 P (490-2500 кВт) | Газовая двухступенчатая горелка, давление газа P=21,5-500 мбар
|  | 19990465 | Рампа BS.10010040DH.1305C/L, B5
0 | 0 | 97390720 | Рег. давл. BTR/5CE DN100 NE, VE (Pраб 6-45 мбар, Pmax 500мбар)
0 | 0 | 97439999 | Фильтр газовый BTF DN100
|  | 96005004 | Адаптер 3"M X DN80
Опции
0 | 0 | 97109999 | Антивибрационная вставка BTGA DN100
0 | 0 | 97769999 | Кран шаровой газовый BTVS DN100
0 | 0 | 97980057 | Звукоизоляционный кожух BGN 200-350P
Дизельная горелка
Основная комплектация
873 | 3186 | 31310010 | горелка диз. 2-ух ступ. BT 250 DSG 4T (873-3186 кВт) | Дизельная двухступенчатая горелка
Опции
0 | 0 | 97980057 | Звукоизоляционный кожух BGN 200-350P
Комбинированная горелка (газ/дизель)
P=60-200 мбар
Основная комплектация
1127 | 3380 | 55110010 | горелка газ-диз. 2-ух ступ. COMIST 250 (1127-3380 кВт) | Комбинированная (газ/дизель) двухступенчатая горелка, давление газа P=60-200 мбар
0 | 0 | 19990457 | Рампа BS 5050 DH 0315 C/L, B4
|  | 97390700 | Рег. давл. + фильтр BTFR/2CE DN65 NE,VE,RO,VI (Pраб 6-110 мбар, Pmax 200мбар)
Опции
0 | 0 | 97089999 | Антивибрационная вставка BTGA DN 65 - PN 16
0 | 0 | 97749999 | Кран шаровой газовый BTVS DN65
P=52-200 мбар
Основная комплектация
1127 | 3380 | 55110010 | горелка газ-диз. 2-ух ступ. COMIST 250 (1127-3380 кВт) | Комбинированная (газ/дизель) двухступенчатая горелка, давление газа P=52-200 мбар
0 | 0 | 19990459 | Рампа BS.5065DH.0315C/L, B4
|  | 97390700 | Рег. давл. + фильтр BTFR/2CE DN65 NE,VE,RO,VI (Pраб 6-110 мбар, Pmax 200мбар)
Опции
0 | 0 | 97089999 | Антивибрационная вставка BTGA DN 65 - PN 16
0 | 0 | 97749999 | Кран шаровой газовый BTVS DN65
P=38-200 мбар
Основная комплектация
1127 | 3380 | 55110010 | горелка газ-диз. 2-ух ступ. COMIST 250 (1127-3380 кВт) | Комбинированная (газ/дизель) двухступенчатая горелка, давление газа P=38-200 мбар
0 | 0 | 19990461 | Рампа BS.656540DH.1315C/L, B5
0 | 0 | 96005003 | Адаптер 3"M X DN65
|  | 97390700 | Рег. давл. + фильтр BTFR/2CE DN65 NE,VE,RO,VI (Pраб 6-110 мбар, Pmax 200мбар)
Опции
0 | 0 | 97089999 | Антивибрационная вставка BTGA DN 65 - PN 16
0 | 0 | 97749999 | Кран шаровой газовый BTVS DN65
P=27,5-500 мбар
Основная комплектация
1127 | 3380 | 55110010 | горелка газ-диз. 2-ух ступ. COMIST 250 (1127-3380 кВт) | Комбинированная (газ/дизель) двухступенчатая горелка, давление газа P=27,5-500 мбар
0 | 0 | 19990463 | Рампа BS.808040DH.1305C/L, B5
|  | 96005004 | Адаптер 3"M X DN80
|  | 97390710 | Рег. давл. + фильтр BTFR/5CE DN80 NE, VE, RO (Pраб 6-70 мбар, Pmax 500мбар)
Опции
0 | 0 | 97099999 | Антивибрационная вставка BTGA DN 80 - PN 16
0 | 0 | 97759999 | Кран шаровой газовый BTVS DN80
P=16,5-500 мбар
Основная комплектация
1127 | 3380 | 55110010 | горелка газ-диз. 2-ух ступ. COMIST 250 (1127-3380 кВт) | Комбинированная (газ/дизель) двухступенчатая горелка, давление газа P=16,5-500 мбар
0 | 0 | 19990465 | Рампа BS.10010040DH.1305C/L, B5
0 | 0 | 96005004 | Адаптер 3"M X DN80
0 | 0 | 97390720 | Рег. давл. BTR/5CE DN100 NE, VE (Pраб 6-45 мбар, Pmax 500мбар)
|  | 97439999 | Фильтр газовый BTF DN100
Опции
0 | 0 | 97109999 | Антивибрационная вставка BTGA DN100
0 | 0 | 97769999 | Кран шаровой газовый BTVS DN100
Комбинированная горелка (газ/мазут)
P=60-200 мбар
Основная комплектация
1127 | 3380 | 55510010 | горелка газ-маз. 2-ух ступ. подогр. COMIST 250 NM (1127-3380 кВт) | Комбинированная (газ/мазут 7°E при 50°С) двухступенчатая горелка, давление газа P=60-200 мбар
0 | 0 | 19990457 | Рампа BS 5050 DH 0315 C/L, B4
|  | 97390700 | Рег. давл. + фильтр BTFR/2CE DN65 NE,VE,RO,VI (Pраб 6-110 мбар, Pmax 200мбар)
|  | 98000209 | Форсунка CB B3 175KG/H 45° SA
Опции
0 | 0 | 97089999 | Антивибрационная вставка BTGA DN 65 - PN 16
0 | 0 | 97749999 | Кран шаровой газовый BTVS DN65
P=52-200 мбар
Основная комплектация
1127 | 3380 | 55510010 | горелка газ-маз. 2-ух ступ. подогр. COMIST 250 NM (1127-3380 кВт) | Комбинированная (газ/мазут 7°E при 50°С) двухступенчатая горелка, давление газа P=52-200 мбар
0 | 0 | 19990459 | Рампа BS.5065DH.0315C/L, B4
|  | 97390700 | Рег. давл. + фильтр BTFR/2CE DN65 NE,VE,RO,VI (Pраб 6-110 мбар, Pmax 200мбар)
|  | 98000209 | Форсунка CB B3 175KG/H 45° SA
Опции
0 | 0 | 97089999 | Антивибрационная вставка BTGA DN 65 - PN 16
0 | 0 | 97749999 | Кран шаровой газовый BTVS DN65
P=38-200 мбар
Основная комплектация
1127 | 3380 | 55510010 | горелка газ-маз. 2-ух ступ. подогр. COMIST 250 NM (1127-3380 кВт) | Комбинированная (газ/мазут 7°E при 50°С) двухступенчатая горелка, давление газа P=38-200 мбар
0 | 0 | 19990461 | Рампа BS.656540DH.1315C/L, B5
0 | 0 | 96005003 | Адаптер 3"M X DN65
|  | 97390700 | Рег. давл. + фильтр BTFR/2CE DN65 NE,VE,RO,VI (Pраб 6-110 мбар, Pmax 200мбар)
|  | 98000209 | Форсунка CB B3 175KG/H 45° SA
Опции
0 | 0 | 97089999 | Антивибрационная вставка BTGA DN 65 - PN 16
0 | 0 | 97749999 | Кран шаровой газовый BTVS DN65
P=27,5-500 мбар
Основная комплектация
1127 | 3380 | 55510010 | горелка газ-маз. 2-ух ступ. подогр. COMIST 250 NM (1127-3380 кВт) | Комбинированная (газ/мазут 7°E при 50°С) двухступенчатая горелка, давление газа P=27,5-500 мбар
0 | 0 | 19990463 | Рампа BS.808040DH.1305C/L, B5
|  | 96005004 | Адаптер 3"M X DN80
|  | 97390710 | Рег. давл. + фильтр BTFR/5CE DN80 NE, VE, RO (Pраб 6-70 мбар, Pmax 500мбар)
|  | 98000209 | Форсунка CB B3 175KG/H 45° SA
Опции
0 | 0 | 97099999 | Антивибрационная вставка BTGA DN 80 - PN 16
0 | 0 | 97759999 | Кран шаровой газовый BTVS DN80
P=16,5-500 мбар
Основная комплектация
1127 | 3380 | 55510010 | горелка газ-маз. 2-ух ступ. подогр. COMIST 250 NM (1127-3380 кВт) | Комбинированная (газ/мазут 7°E при 50°С) двухступенчатая горелка, давление газа P=16,5-500 мбар
0 | 0 | 19990465 | Рампа BS.10010040DH.1305C/L, B5
0 | 0 | 96005004 | Адаптер 3"M X DN80
0 | 0 | 97390720 | Рег. давл. BTR/5CE DN100 NE, VE (Pраб 6-45 мбар, Pmax 500мбар)
|  | 97439999 | Фильтр газовый BTF DN100
|  | 98000209 | Форсунка CB B3 175KG/H 45° SA
Опции
0 | 0 | 97109999 | Антивибрационная вставка BTGA DN100
0 | 0 | 97769999 | Кран шаровой газовый BTVS DN100
Мазутная горелка
Основная комплектация
937 | 3170 | 2101010 | горелка маз. 2-ух ступ. подогрев. BT 250 DSN 4T (937-3170 кВт) | Мазутная двухступенчатая горелка. Максимальная вязкость мазута 7°E при 50°С
Опции
0 | 0 | 98000303 | Компл. для маз. вязк. до 20°E при 50°C - BT 250DSN-4T
0 | 0 | 98000308 | Компл. для маз. с низким содерж. S, вязк. до 15°E при 50°C - BT250DSN-4T